## Comparison Table
Download
Model | Price (Barebone) | CASE | LCD | Touch Screen | RAM | Max RAM | SATA | MSATA | M.2 | mPCIE | LAN | COM Ports | RS232 | RS485 | RS422 | USB 2.0 | USB 3.0 | VGA/HDMI/DP | L (mm) | W (mm) | H (mm) | Work Temp.
P1031Z-C2
Celeron J1900 | 807 | Metal | 10.4'' 1024*768 | Capacitive | 1xDDR3L 1xDDR4 | 8GB | 1 | 1 | N/A | 1 | 2 | 2 | Ports 1, 2 are RS232 | Port 2 can be RS232 or RS485 | N/A | 3 | 2 | 1/1/0 | 276 | 218 | 48 | -10℃～60℃
Celeron J4125 | 801 |  | 10.4'' 1024*768 | Capacitive | 1xDDR3L 1xDDR4 | 8GB | 1 | 1 | N/A | 1 | 2 | 2 |  |  |  | 3 | 2 | 1/1/0 | 276 | 218 | 48 | -10℃～60℃
Celeron J6412 | 858 |  | 10.4'' 1024*768 | Capacitive | 1xDDR3L 1xDDR4 | 8GB | 1 | 1 | N/A | 1 | 2 | 2 |  |  |  | 3 | 2 | 1/1/0 | 276 | 218 | 48 | -10℃～60℃
P1031Z-C2 Marine
Celeron J4125 | 950 | Metal | 10.4'' 1024*768 | Capacitive | 1xDDR3L 1xDDR4 | 8GB | 1 | 1 | N/A | 1 | 2 | 2 | Ports 1, 2 are RS232 | Port 2 can be RS232 or RS485 | N/A | 3 | 2 | 1/1/0 | 276 | 218 | 48 | -10℃～60℃
P1071Y-C6
Celeron J6412 | 813 | Aluminum | 10.4'' 800*600 | Capacitive | 1xDDR3L 2xDDR4 | 8GB 32GB | 1 | 1 | 1 | 2 | 2 | 6 | Ports 1, 2, and 6 are RS232 | Ports 3 and 4 can be RS232 or RS485 | Port 5 can be RS232 or RS422 | 2 | 4 | 1/1/0 | 272 | 214 | 62 | -10℃～60℃
P1071Y-P4
Celeron J6412 | 890 | Aluminum | 10.4'' 800*600 | Capacitive | 1xDDR3L 2xDDR4 | 8GB 32GB | 1 | 1 | 1 | 2 | 5 | 4 | Ports 1, 2, 3, 4 are RS232 | Port 2 can be RS232 or RS485 or RS422 |  | 2 | 2 | 0/1/0 | 272 | 214 | 62 | -10℃～60℃
P1271Y-C6
Celeron J6412 | 880 | Aluminum | 12.1'' 1024*768 | Capacitive | 1xDDR3L 2xDDR4 | 8GB 32GB | 1 | 1 | 1 | N/A | 2 | 6 | Ports 1, 2, 3, 4, 5, 6 are RS232 | Port 2 can be RS232 or RS485 or RS422 |  | 2 | 4 | 1/1/0 | 368 | 292 | 62 | -10℃～60℃
P1271Y-P4
Celeron J6412 | 960 | Aluminum | 12.1'' 1024*768 | Capacitive | 1xDDR3L 2xDDR4 | 8GB 32GB | 1 | 1 | 1 | N/A | 5 | 4 | Ports 1, 2, 3, 4 are RS232 | Port 2 can be RS232 or RS485 or RS422 |  | 2 | 2 | 0/1/0 | 368 | 292 | 62 | -10℃～60℃
P1571Y-C6
Celeron J6412 | 810 | Aluminum | 15'' 1024*768 | Capacitive | 2xDDR4 | 32GB | 1 | 1 | N/A | 2 | 2 | 6 | Ports 1, 2, 3, 4, 5, 6 are RS232 | Ports 3 and 4 can be RS232 or RS485 | Port 5 can be RS232 or RS422 | 2 | 4 | 1/1/0 | 368 | 292 | 62 | -10℃～60℃
P1571Y-P4
Celeron J6412 | 885 | Aluminum | 15'' 1024*768 | Capacitive | 2xDDR4 | 32GB | 1 | 1 | 1 | N/A | 5 | 4 | Ports 1, 2, 3, 4 are RS232 | Port 2 can be RS232 or RS485 or RS422 |  | 2 | 2 | 0/1/0 | 368 | 292 | 62 | -10℃～60℃
P1581Z-C6
Celeron J6412 | 805 | Aluminum | 15.6'' 1920*800 | Capacitive | 2xDDR4 | 32GB | 1 | 1 | N/A | 2 | 2 | 6 | Ports 1, 2, 3, 4, 5, 6 are RS232 | Ports 2 and 3 can be RS232 or RS485 | N/A | 2 | 4 | 1/1/0 | 400 | 253 | 62 | -10℃～60℃
P1771Y-C6
Celeron J6412 | 953 | Aluminum | 17'' 1280 * 1024 | Capacitive | 2xDDR4 | 32GB | 1 | 1 | 1 | N/A | 2 | 6 | Ports 1, 2, 3, 4, 5, 6 are RS232 | Port 3, 4, 5, 6 can be RS232 or RS485 | Port 2 can be RS232 or RS485 or RS422 | 2 | 4 | 0/1/0 | 396 | 333 | 64 | -10℃～60℃
i5-7300U | 1035
i5-8260U | 1178
i5-10210U | 1355
P1771Y-P4
Celeron J6412 | 1010 | Aluminum | 17'' 1280 * 1024 | Capacitive | 2xDDR4 | 32GB | 1 | 1 | 1 | N/A | 5 | 4 | Ports 1, 2, 3, 4 are RS232 | Port 2 can be RS232 or RS485 or RS422 |  | 2 | 2 | 0/1/0 | 396 | 333 | 64 | -10℃～60℃
i5-7300U | 1113
i5-8260U | 1258
i5-10210U | 1433
P1971Y-C6
Celeron J6412 | 1010 | Aluminum | 19'' 1280 * 1024 | Capacitive | 2xDDR4 | 32GB | 1 | 1 | 1 | N/A | 2 | 6 | Ports 1, 2, 3, 4, 5, 6 are RS232 | Ports 3, 4, 5, 6 can be RS232 or RS485 | Port 2 can be RS232 or RS485 or RS422 | 2 | 2 | 0/1/0 | 437 | 368 | 65 | -10℃～50℃
i5-7300U | 1113
i5-8260U | 1258
i5-10210U | 1433
P1971Y-P4
Celeron J6412 | 1045 | Aluminum | 19'' 1280 * 1024 | Capacitive | 2xDDR4 | 32GB | 1 | 1 | 1 | N/A | 5 | 4 | Ports 1, 2, 3, 4 are RS232 | Ports 2 can be RS232 or RS485 or RS422 |  | 2 | 2 | 0/1/0 | 437 | 368 | 65 | -10℃～50℃
i5-7300U | 1153
i5-8260U | 1298
i5-10210U | 1473
P2181Y-C6
Celeron J6412 | 915 | Aluminum | 21.5'' 1920 * 1080 | Capacitive | 2xDDR4 | 32GB | 1 | 1 | 1 | N/A | 2 | 6 | Ports 1, 2, 3, 4, 5, 6 are RS232 | Ports 3, 4, 5, 6 can be RS232 or RS485 | Port 2 can be RS232 or RS485 or RS422 | 2 | 4 | 0/1/0 | 537 | 335 | 65 | -10℃～50℃
i5-7300U | 1045
i5-8260U | 1168
i5-10210U | 1345
P2181Y-P4
Celeron J6412 | 995 | Aluminum | 21.5'' 1920 * 1080 | Capacitive | 2xDDR4 | 32GB | 1 | 1 | 1 | N/A | 5 | 4 | Ports 1, 2, 3, 4 are RS232 | Ports 2 can be RS232 or RS485 or RS422 |  | 2 | 2 | 0/1/0 | 537 | 335 | 65 | -10℃～50℃
i5-7300U | 1123
i5-8260U | 1245
i5-10210U | 1423
P2381Y-C6
Celeron J6412 | 978 | Aluminum | 23'' 1920 * 1080 | Capacitive | 2xDDR4 | 32GB | 1 | 1 | 1 | N/A | 2 | 6 | Ports 1, 2, 3, 4, 5, 6 are RS232 | Ports 3, 4, 5, 6 can be RS232 or RS485 | Port 2 can be RS232 or RS485 or RS422 | 2 | 4 | 0/1/0 | 584.5 | 364.5 | 64.7 | -10℃～50℃
i5-7300U | 1120
i5-8260U | 1243
i5-10210U | 1420
P2381Y-P4
Celeron J6412 | 1055 | Aluminum | 23'' 1920 * 1080 | Capacitive | 2xDDR4 | 32GB | 1 | 1 | 1 | N/A | 5 | 4 | Ports 1, 2, 3, 4 are RS232 | Ports 2 can be RS232 or RS485 or RS422 |  | 2 | 2 | 0/1/0 | 584.5 | 364.5 | 64.7 | -10℃～50℃
i5-7300U | 1198
i5-8260U | 1320
i5-10210U | 1498
10210U/1.60G | Download
6305/1.80G
1135G7/2.40G
1165G7/2.80G