## Comparison Table
Model | CASE | LCD | Touch Screen | RAM | Max RAM | SATA | MSATA | M.2 | mPCIE | LAN | COM Ports | RS232 | RS485 | RS422 | USB 2.0 | USB 3.0 | VGA/HDMI/DP | L (mm) | W (mm) | H (mm) | Work Temp.
P1031Z-C2
Celeron J1900 | Metal | 10.4'' 1024*768 | Capacitive | 1xDDR3L 1xDDR4 | 8GB | 1 | 1 | N/A | 1 | 2 | 2 | Ports 1, 2 are RS232 | Port 2 can be RS232 or RS485 | N/A | 3 | 2 | 1/1/0 | 276 | 218 | 48 | -10℃～60℃
Celeron J4125 | Metal | 10.4'' 1024*768 | Capacitive | 1xDDR3L 1xDDR4 | 8GB | 1 | 1 | N/A | 1 | 2 | 2 |  |  |  | 3 | 2 | 1/1/0 | 276 | 218 | 48 | -10℃～60℃
Celeron J6412 |  | 10.4'' 1024*768 | Capacitive | 1xDDR3L 1xDDR4 | 8GB | 1 | 1 | N/A | 1 | 2 | 2 |  |  |  | 3 | 2 | 1/1/0 | 276 | 218 | 48 | -10℃～60℃
P1031Z-C2 Marine
Celeron J4125 | Metal | 10.4'' 1024*768 | Capacitive | 1xDDR3L 1xDDR4 | 8GB | 1 | 1 | N/A | 1 | 2 | 2 | Ports 1, 2 are RS232 | Port 2 can be RS232 or RS485 | N/A | 3 | 2 | 1/1/0 | 276 | 218 | 48 | -10℃～60℃
P1241Z-C6
Celeron J4125 | Aluminum | 12.1'' 1024*768 | Capacitive | 1xDDR3L 2xDDR4 | 8GB 32GB | 1 | 1 | 1 | N/A | 2 | 6 | Ports 1, 2, 3, 4, 5, 6 are RS232 | Port 2 can be RS232 or RS485 or RS422 |  | 3 | 2 | 1/1/0 | 320 | 250 | 56 | -10℃～60℃
P1271Y-C6
Celeron J6412 | Aluminum | 12.1'' 1024*768 | Capacitive | 1xDDR3L 2xDDR4 | 8GB 32GB | 1 | 1 | 1 | N/A | 2 | 6 | Ports 1, 2, 3, 4, 5, 6 are RS232 | Port 2 can be RS232 or RS485 or RS422 |  | 2 | 4 | 1/1/0 | 368 | 292 | 62 | -10℃～60℃
P1382X-F6
Celeron J6412 | Aluminum | 13.3” 1920 * 1080 | Capacitive | 2xDDR4 | 32GB | N/A | 1 | 1 | 1 | 2 | 6 | Ports 1, 2, 3, 4, 5, 6 are RS232 or RS485 |  |  | 2 | 4 | 0/1/0 | 326 | 201 | 56 | 0℃～50℃
P1561-R6
i5-8260U | Aluminum | 15'' 1024*768 | Capacitive | 2xDDR4 | 32GB | 1 | 1 | 1 | 2 | 2 | 3 | Ports 1, 2, 3 are switchable |  |  | 2 | 4 | 1/1/0 | 369 | 299 | 56 | -10℃～60℃
P1571Y-C6
I5-8265U | Aluminum | 15'' 1024*768 | Capacitive | 2xDDR4 | 32GB | 1 | 1 | N/A | 2 | 2 | 6 | Ports 1, 2, 3, 4, 5, 6 are RS232 | Ports 3 and 4 can be RS232 or RS485 | Port 5 can be RS232 or RS422 | 2 | 4 | 1/1/0 | 368 | 292 | 62 | -10℃～50℃
P1571Y-P4
Celeron J6412 | Aluminum | 15'' 1024*768 | Capacitive | 2xDDR4 | 32GB | 1 | 1 | 1 | N/A | 5 | 4 | Ports 1, 2, 3, 4 are RS232 | Port 2 can be RS232 or RS485 or RS422 |  | 2 | 2 | 0/1/0 | 368 | 292 | 62 | -10℃～60℃
P1581Y-C6
N97 | Aluminum | 15.6'' 1920*1080 | Capacitive | 2xDDR4 | 32GB | 1 | 1 | N/A | 2 | 2 | 6 | Ports 1, 2, 3, 4, 5, 6 are RS232 | Ports 2 and 3 can be RS232 or RS485 | N/A | 2 | 4 | 1/1/0 | 400 | 253 | 62 | -10℃～50℃
i5-1135G7 | Aluminum | 15.6'' 1920*1080 | Capacitive | 2xDDR4 | 32GB | 1 | 1 | N/A | 2 | 2 | 6 | Ports 1, 2, 3, 4, 5, 6 are RS232 | Ports 2 and 3 can be RS232 or RS485 | N/A | 2 | 4 | 1/1/0 | 400 | 253 | 62 | -10℃～50℃
P1771Y-C6
Celeron J6412 | Aluminum | 17'' 1280 * 1024 | Capacitive | 2xDDR4 | 32GB | 1 | 1 | 1 | N/A | 2 | 6 | Ports 1, 2, 3, 4, 5, 6 are RS232 | Port 3, 4, 5, 6 can be RS232 or RS485 | Port 2 can be RS232 or RS485 or RS422 | 2 | 4 | 0/1/0 | 396 | 333 | 64 | -10℃～60℃
P1971Y-C6
Celeron J6412 | Aluminum | 19'' 1280 * 1024 | Capacitive | 2xDDR4 | 32GB | 1 | 1 | 1 | N/A | 2 | 6 | Ports 1, 2, 3, 4, 5, 6 are RS232 | Ports 3, 4, 5, 6 can be RS232 or RS485 | Port 2 can be RS232 or RS485 or RS422 | 2 | 2 | 0/1/0 | 437 | 368 | 65 | -10℃～50℃
P2181Y-C6
Celeron J6412 | Aluminum | 21.5'' 1920 * 1080 | Capacitive | 2xDDR4 | 32GB | 1 | 1 | 1 | N/A | 2 | 6 | Ports 1, 2, 3, 4, 5, 6 are RS232 | Ports 3, 4, 5, 6 can be RS232 or RS485 | Port 2 can be RS232 or RS485 or RS422 | 2 | 4 | 0/1/0 | 537 | 335 | 65 | -10℃～50℃
P2381Y-C6
Celeron J6412 | Aluminum | 23'' 1920 * 1080 | Capacitive | 2xDDR4 | 32GB | 1 | 1 | 1 | N/A | 2 | 6 | Ports 1, 2, 3, 4, 5, 6 are RS232 | Ports 3, 4, 5, 6 can be RS232 or RS485 | Port 2 can be RS232 or RS485 or RS422 | 2 | 4 | 0/1/0 | 584.5 | 364.5 | 64.7 | -10℃～50℃
i5-10210 | Aluminum | 23'' 1920 * 1080 | Capacitive | 2xDDR4 | 32GB | 1 | 1 | 1 | N/A | 2 | 6 | Ports 1, 2, 3, 4, 5, 6 are RS232 | Ports 3, 4, 5, 6 can be RS232 or RS485 | Port 2 can be RS232 or RS485 or RS422 | 2 | 4 | 0/1/0 | 584.5 | 364.5 | 64.7 | -10℃～50℃
6305/1.80G
1135G7/2.40G
1165G7/2.80G