## Comparison Table
| Download | [10 empty] | Download
Model | Price (Barebone) | Max RAM | RAM SODIMM | SATA | MSATA | M.2 Slot | mPCIE | WatchDog | LAN | COM Ports | RS-232 | RS-485 | USB 2.0 | USB 3.0 | PS2 | GPIO | VGA /HDMI/DP | MAX Resolution | AUDIO | SIM SLOT | L (mm) | W (mm) | H (mm) | Work Temp.
R41VAZ
J4125 | 295 | 8GB | 1xDDR4 | 1 | N/A | N/A | 1 | 1 | 4 | 1 | >1 | N/A | 2 | N/A | 1 | N/A | 1/0/0 | N/A | 1 | N/A | 197 | 175 | 35 | -10℃～60℃
C4350Z-C
5205U | 336 | 8GB | 1xDDR4 | 1 | N/A | 1 | N/A | 1 | 1 | 1 | >1 | N/A | 2 | 4 | 1 | N/A | 1/1/0 | 4096x2304 | 1 | N/A | 141.5 | 126 | 56.5 | -10℃～60℃
J4105 | 285 | 8GB | 1xDDR4 | 1 | N/A | 1 | N/A | 1 | 1 | 1 | >1 | N/A | 2 | 4 | 1 | N/A | 1/1/0 | 4096x2304 | 1 | N/A | 141.5 | 126 | 56.5 | -10℃～60℃
J4125 | 312 | 8GB | 1xDDR4 | 1 | N/A | 1 | N/A | 1 | 1 | 1 | >1 | N/A | 2 | 4 | 1 | N/A | 1/1/0 | 4096x2304 | 1 | N/A | 141.5 | 126 | 56.5 | -10℃～60℃
C4350Z-V
J4125 | 351 | 8GB | 2xDDR4 | N/A | 1 | 1 | N/A | 1 | 2 | 2 | >2 | >1 | 4 | 4 | N/A | N/A | 1/1/0 | 4096x2304 | 1 | 1 | 141.5 | 126 | 56.5 | -10℃～60℃
5205U | 375 | 8GB | 2xDDR4 | N/A | 1 | 1 | N/A | 1 | 2 | 2 | >2 | >1 | 4 | 4 | N/A | N/A | 1/1/0 | 4096x2304 | 1 | 1 | 141.5 | 126 | 56.5 | -10℃～60℃
6200U | 627 | 8GB | 2xDDR4 | N/A | 1 | 1 | N/A | 1 | 2 | 2 | >2 | >1 | 4 | 4 | N/A | N/A | 1/1/0 | 4096x2304 | 1 | 1 | 141.5 | 126 | 56.5 | -10℃～60℃
8265U | 636 | 8GB | 2xDDR4 | N/A | 1 | 1 | N/A | 1 | 2 | 2 | >2 | >1 | 4 | 4 | N/A | N/A | 1/1/0 | 4096x2304 | 1 | 1 | 141.5 | 126 | 56.5 | -10℃～60℃
10210U | 771 | 8GB | 2xDDR4 | N/A | 1 | 1 | N/A | 1 | 2 | 2 | >2 | >1 | 4 | 4 | N/A | N/A | 1/1/0 | 4096x2304 | 1 | 1 | 141.5 | 126 | 56.5 | -10℃～60℃
C4350Z-HD
6200U | 630 | 64GB | 2xDDR4 | 1 | N/A | 1 | N/A | 1 | 2 | 2 | >2 | >1 | 4 | 4 | N/A | N/A | 0/1/1 | 4096x2304 | 1 | 1 | 161 | 126 | 56.5 | -10℃～60℃
5205U | 390 | 64GB | 2xDDR4 | 1 | N/A | 1 | N/A | 1 | 2 | 2 | >2 | >1 | 4 | 4 | N/A | N/A | 0/1/1 | 4096x2304 | 1 | 1 | 161 | 126 | 56.5 | -10℃～60℃
10210U | 771 | 64GB | 2xDDR4 | 1 | N/A | 1 | N/A | 1 | 2 | 2 | >2 | >1 | 4 | 4 | N/A | N/A | 0/1/1 | 4096x2304 | 1 | 1 | 161 | 126 | 56.5 | -10℃～60℃
C4350Z-H2
6200U | 630 | 64GB | 2xDDR4 | 1 | N/A | 1 | N/A | 1 | 2 | 2 | >2 | >1 | 4 | 4 | N/A | N/A | 0/1/1 | 4096x2304 | 1 | 1 | 141.5 | 126 | 56.5 | -10℃～60℃
8265U | 639 | 64GB | 2xDDR4 | 1 | N/A | 1 | N/A | 1 | 2 | 2 | >2 | >1 | 4 | 4 | N/A | N/A | 0/1/1 | 4096x2304 | 1 | 1 | 141.5 | 126 | 56.5 | -10℃～60℃
5205U | 390 | 64GB | 2xDDR4 | 1 | N/A | 1 | N/A | 1 | 2 | 2 | >2 | >1 | 4 | 4 | N/A | N/A | 0/1/1 | 4096x2304 | 1 | 1 | 141.5 | 126 | 56.5 | -10℃～60℃
10210U | 771 | 64GB | 2xDDR4 | 1 | N/A | 1 | N/A | 1 | 2 | 2 | >2 | >1 | 4 | 4 | N/A | N/A | 0/1/1 | 4096x2304 | 1 | 1 | 141.5 | 126 | 56.5 | -10℃～60℃
C4350Z-L4
J4125 | 405 | 8GB | 2xDDR4 | 1 | N/A | 1 | N/A | 1 | 4 | 2 | >2 | >1 | 2 | 2 | N/A | N/A | 0/1/0 | 4096x2160 | 1 | 1 | 141.5 | 126 | 56.5 | -10℃～60℃
C4350Z-L6
5205U | 292 | 32GB | 2xDDR4 | 1 | N/A | 1 | N/A | 1 | 6 | 2 | >2 | >1 | 2 | 2 | N/A | N/A | 0/1/0 | 4096x2160 | 1 | 1 | 141.5 | 126 | 56.5 | -10℃～60℃
C5750Z-C6
J1900 | 447 | 32GB | 2xDDR3 | 1 | 1 | 1 | 1 | 1 | 2 | 6 | >6 | >2 | 3 | 4 | N/A | 4IN 4OUT | 1/1/0 | 3840 x 2160 | 1 | 1 | 173 | 148 | 57 | -10℃～60℃
3865U | 462 | 32GB | 2xDDR3 | 1 | 1 | 1 | 1 | 1 | 2 | 6 | >6 | >2 | 3 | 4 | N/A | 4IN 4OUT | 1/1/0 | 3840 x 2160 | 1 | 1 | 173 | 148 | 57 | -10℃～60℃
5205U | 462 | 32GB | 2xDDR4 | 1 | 1 | 1 | 1 | 1 | 2 | 6 | >6 | >2 | 3 | 4 | N/A | 4IN 4OUT | 1/1/0 | 3840 x 2160 | 1 | 1 | 173 | 148 | 57 | -10℃～60℃
J6412 | 495 | 32GB | 2xDDR4 | 1 | 1 | 1 | 1 | 1 | 2 | 6 | >6 | >2 | 3 | 4 | N/A | 4IN 4OUT | 1/1/0 | 3840 x 2160 | 1 | 1 | 173 | 148 | 57 | -10℃～60℃
i3-5020U | 558 | 32GB | 2xDDR4 | 1 | 1 | 1 | 1 | 1 | 2 | 6 | >6 | >2 | 3 | 4 | N/A | 4IN 4OUT | 1/1/0 | 3840 x 2160 | 1 | 1 | 173 | 148 | 57 | -10℃～60℃
i5-4300U | 615 | 32GB | 2xDDR4 | 1 | 1 | 1 | 1 | 1 | 2 | 6 | >6 | >2 | 3 | 4 | N/A | 4IN 4OUT | 1/1/0 | 3840 x 2160 | 1 | 1 | 173 | 148 | 57 | -10℃～60℃
i5-6300U | 717 | 32GB | 2xDDR4 | 1 | 1 | 1 | 1 | 1 | 2 | 6 | >6 | >2 | 3 | 4 | N/A | 4IN 4OUT | 1/1/0 | 3840 x 2160 | 1 | 1 | 173 | 148 | 57 | -10℃～60℃
i3-8145U | 723 | 32GB | 2xDDR4 | 1 | 1 | 1 | 1 | 1 | 2 | 6 | >6 | >2 | 3 | 4 | N/A | 4IN 4OUT | 1/1/0 | 3840 x 2160 | 1 | 1 | 173 | 148 | 57 | -10℃～60℃
i5-7200U | 732 | 32GB | 2xDDR4 | 1 | 1 | 1 | 1 | 1 | 2 | 6 | >6 | >2 | 3 | 4 | N/A | 4IN 4OUT | 1/1/0 | 3840 x 2160 | 1 | 1 | 173 | 148 | 57 | -10℃～60℃
i5-7360U | 837 | 32GB | 2xDDR4 | 1 | 1 | 1 | 1 | 1 | 2 | 6 | >6 | >2 | 3 | 4 | N/A | 4IN 4OUT | 1/1/0 | 3840 x 2160 | 1 | 1 | 173 | 148 | 57 | -10℃～60℃
i5-10210U | 894 | 32GB | 2xDDR4 | 1 | 1 | 1 | 1 | 1 | 2 | 6 | >6 | >2 | 3 | 4 | N/A | 4IN 4OUT | 1/1/0 | 3840 x 2160 | 1 | 1 | 173 | 148 | 57 | -10℃～60℃
i5-8265U | 945 | 32GB | 2xDDR4 | 1 | 1 | 1 | 1 | 1 | 2 | 6 | >6 | >2 | 3 | 4 | N/A | 4IN 4OUT | 1/1/0 | 3840 x 2160 | 1 | 1 | 173 | 148 | 57 | -10℃～60℃
i7-7500U | 996 | 32GB | 2xDDR4 | 1 | 1 | 1 | 1 | 1 | 2 | 6 | >6 | >2 | 3 | 4 | N/A | 4IN 4OUT | 1/1/0 | 3840 x 2160 | 1 | 1 | 173 | 148 | 57 | -10℃～60℃
i7-6650U | 1035 | 32GB | 2xDDR4 | 1 | 1 | 1 | 1 | 1 | 2 | 6 | >6 | >2 | 3 | 4 | N/A | 4IN 4OUT | 1/1/0 | 3840 x 2160 | 1 | 1 | 173 | 148 | 57 | -10℃～60℃
C5750Z-L4
i3-5020U | 672 | 32GB | 2xDDR3 | 1 | 1 | 1 | 1 | 1 | 2 | 6 | >6 | >2 | 3 | 4 | N/A | 4IN 4OUT | 1/1/0 | 3840 x 2160 | 1 | 1 | 173 | 148 | 57 | -10℃～60℃
3865U | 576 | 32GB | 2xDDR3 | 1 | 1 | 1 | 1 | 1 | 2 | 6 | >6 | >2 | 3 | 4 | N/A | 4IN 4OUT | 1/1/0 | 3840 x 2160 | 1 | 1 | 173 | 148 | 57 | -10℃～60℃
5205U | 576 | 32GB | 2xDDR3 | 1 | 1 | 1 | 1 | 1 | 2 | 6 | >6 | >2 | 3 | 4 | N/A | 4IN 4OUT | 1/1/0 | 3840 x 2160 | 1 | 1 | 173 | 148 | 57 | -10℃～60℃
J6412 | 594 | 32GB | 2xDDR3 | 1 | 1 | 1 | 1 | 1 | 2 | 6 | >6 | >2 | 3 | 4 | N/A | 4IN 4OUT | 1/1/0 | 3840 x 2160 | 1 | 1 | 173 | 148 | 57 | -10℃～60℃
i5-6300U | 831 | 32GB | 2xDDR3 | 1 | 1 | 1 | 1 | 1 | 2 | 6 | >6 | >2 | 3 | 4 | N/A | 4IN 4OUT | 1/1/0 | 3840 x 2160 | 1 | 1 | 173 | 148 | 57 | -10℃～60℃
i3-8145U | 837 | 32GB | 2xDDR3 | 1 | 1 | 1 | 1 | 1 | 2 | 6 | >6 | >2 | 3 | 4 | N/A | 4IN 4OUT | 1/1/0 | 3840 x 2160 | 1 | 1 | 173 | 148 | 57 | -10℃～60℃
i5-7200U | 846 | 32GB | 2xDDR3 | 1 | 1 | 1 | 1 | 1 | 2 | 6 | >6 | >2 | 3 | 4 | N/A | 4IN 4OUT | 1/1/0 | 3840 x 2160 | 1 | 1 | 173 | 148 | 57 | -10℃～60℃
i5-10210U | 1008 | 32GB | 2xDDR3 | 1 | 1 | 1 | 1 | 1 | 2 | 6 | >6 | >2 | 3 | 4 | N/A | 4IN 4OUT | 1/1/0 | 3840 x 2160 | 1 | 1 | 173 | 148 | 57 | -10℃～60℃
i5-8265U | 1059 | 32GB | 2xDDR3 | 1 | 1 | 1 | 1 | 1 | 2 | 6 | >6 | >2 | 3 | 4 | N/A | 4IN 4OUT | 1/1/0 | 3840 x 2160 | 1 | 1 | 173 | 148 | 57 | -10℃～60℃
i7-7600U | 1110 | 32GB | 2xDDR3 | 1 | 1 | 1 | 1 | 1 | 2 | 6 | >6 | >2 | 3 | 4 | N/A | 4IN 4OUT | 1/1/0 | 3840 x 2160 | 1 | 1 | 173 | 148 | 57 | -10℃～60℃
i7-6650U | 1149 | 32GB | 2xDDR3 | 1 | 1 | 1 | 1 | 1 | 2 | 6 | >6 | >2 | 3 | 4 | N/A | 4IN 4OUT | 1/1/0 | 3840 x 2160 | 1 | 1 | 173 | 148 | 57 | -10℃～60℃
i7-8565U | 1215 | 32GB | 2xDDR3 | 1 | 1 | 1 | 1 | 1 | 2 | 6 | >6 | >2 | 3 | 4 | N/A | 4IN 4OUT | 1/1/0 | 3840 x 2160 | 1 | 1 | 173 | 148 | 57 | -10℃～60℃
C6850Z-C6
J1900 | 477 | 64GB | 2xDDR4 | 1 | 1 | N/A | 1 | 1 | 2 | 6 | >6 | >2 | 3 | 4 | 1 | 4IN 4OUT | 1/1/0 | 3840 x 2160 | 1 | 1 | 205 | 195 | 57 | -10℃～60℃
3865U | 495 | 64GB | 2xDDR4 | 1 | 1 | N/A | 1 | 1 | 2 | 6 | >6 | >2 | 3 | 4 | 1 | 4IN 4OUT | 1/1/0 | 3840 x 2160 | 1 | 1 | 205 | 195 | 57 | -10℃～60℃
5205U | 501 | 64GB | 2xDDR4 | 1 | 1 | N/A | 1 | 1 | 2 | 6 | >6 | >2 | 3 | 4 | 1 | 4IN 4OUT | 1/1/0 | 3840 x 2160 | 1 | 1 | 205 | 195 | 57 | -10℃～60℃
J6412 | 528 | 64GB | 2xDDR4 | 1 | 1 | N/A | 1 | 1 | 2 | 6 | >6 | >2 | 3 | 4 | 1 | 4IN 4OUT | 1/1/0 | 3840 x 2160 | 1 | 1 | 205 | 195 | 57 | -10℃～60℃
i3-5020U | 624 | 64GB | 2xDDR4 | 1 | 1 | N/A | 1 | 1 | 2 | 6 | >6 | >2 | 3 | 4 | 1 | 4IN 4OUT | 1/1/0 | 3840 x 2160 | 1 | 1 | 205 | 195 | 57 | -10℃～60℃
i5-4300U | 681 | 64GB | 2xDDR4 | 1 | 1 | N/A | 1 | 1 | 2 | 6 | >6 | >2 | 3 | 4 | 1 | 4IN 4OUT | 1/1/0 | 3840 x 2160 | 1 | 1 | 205 | 195 | 57 | -10℃～60℃
i5-6300U | 783 | 64GB | 2xDDR4 | 1 | 1 | N/A | 1 | 1 | 2 | 6 | >6 | >2 | 3 | 4 | 1 | 4IN 4OUT | 1/1/0 | 3840 x 2160 | 1 | 1 | 205 | 195 | 57 | -10℃～60℃
i3-8145U | 789 | 64GB | 2xDDR4 | 1 | 1 | N/A | 1 | 1 | 2 | 6 | >6 | >2 | 3 | 4 | 1 | 4IN 4OUT | 1/1/0 | 3840 x 2160 | 1 | 1 | 205 | 195 | 57 | -10℃～60℃
i5-7200U | 798 | 64GB | 2xDDR4 | 1 | 1 | N/A | 1 | 1 | 2 | 6 | >6 | >2 | 3 | 4 | 1 | 4IN 4OUT | 1/1/0 | 3840 x 2160 | 1 | 1 | 205 | 195 | 57 | -10℃～60℃
i5-7360U | 900 | 64GB | 2xDDR4 | 1 | 1 | N/A | 1 | 1 | 2 | 6 | >6 | >2 | 3 | 4 | 1 | 4IN 4OUT | 1/1/0 | 3840 x 2160 | 1 | 1 | 205 | 195 | 57 | -10℃～60℃
i5-10210U | 963 | 64GB | 2xDDR4 | 1 | 1 | N/A | 1 | 1 | 2 | 6 | >6 | >2 | 3 | 4 | 1 | 4IN 4OUT | 1/1/0 | 3840 x 2160 | 1 | 1 | 205 | 195 | 57 | -10℃～60℃
i5-1135G7 | 999 | 64GB | 2xDDR4 | 1 | 1 | N/A | 1 | 1 | 2 | 6 | >6 | >2 | 3 | 4 | 1 | 4IN 4OUT | 1/1/0 | 3840 x 2160 | 1 | 1 | 205 | 195 | 57 | -10℃～60℃
i5-8265U | 1011 | 64GB | 2xDDR4 | 1 | 1 | N/A | 1 | 1 | 2 | 6 | >6 | >2 | 3 | 4 | 1 | 4IN 4OUT | 1/1/0 | 3840 x 2160 | 1 | 1 | 205 | 195 | 57 | -10℃～60℃
i7-1165G7 | 1269 | 64GB | 2xDDR4 | 1 | 1 | N/A | 1 | 1 | 2 | 6 | >6 | >2 | 3 | 4 | 1 | 4IN 4OUT | 1/1/0 | 3840 x 2160 | 1 | 1 | 205 | 195 | 57 | -10℃～60℃
C6850Z-D6
J1900 | 438 | 64GB | 2xDDR4 | 1 | 1 | N/A | N/A | 1 | 2 | 6 | >6 | >2 | 3 | 4 | 1 | 4IN 4OUT | 1/1/0 | 3840 x 2160 | 1 | 1 | 205 | 195 | 57 | -10℃～60℃
6305 | 444 | 64GB | 2xDDR4 | 1 | 1 | N/A | N/A | 1 | 2 | 6 | >6 | >2 | 3 | 4 | 1 | 4IN 4OUT | 1/1/0 | 3840 x 2160 | 1 | 1 | 205 | 195 | 57 | -10℃～60℃
3865U | 453 | 64GB | 2xDDR4 | 1 | 1 | N/A | N/A | 1 | 2 | 6 | >6 | >2 | 3 | 4 | 1 | 4IN 4OUT | 1/1/0 | 3840 x 2160 | 1 | 1 | 205 | 195 | 57 | -10℃～60℃
5205U | 456 | 64GB | 2xDDR4 | 1 | 1 | N/A | N/A | 1 | 2 | 6 | >6 | >2 | 3 | 4 | 1 | 4IN 4OUT | 1/1/0 | 3840 x 2160 | 1 | 1 | 205 | 195 | 57 | -10℃～60℃
i3-5020U | 582 | 64GB | 2xDDR4 | 1 | 1 | N/A | N/A | 1 | 2 | 6 | >6 | >2 | 3 | 4 | 1 | 4IN 4OUT | 1/1/0 | 3840 x 2160 | 1 | 1 | 205 | 195 | 57 | -10℃～60℃
i5-4300U | 639 | 64GB | 2xDDR4 | 1 | 1 | N/A | N/A | 1 | 2 | 6 | >6 | >2 | 3 | 4 | 1 | 4IN 4OUT | 1/1/0 | 3840 x 2160 | 1 | 1 | 205 | 195 | 57 | -10℃～60℃
i5-6300U | 741 | 64GB | 2xDDR4 | 1 | 1 | N/A | N/A | 1 | 2 | 6 | >6 | >2 | 3 | 4 | 1 | 4IN 4OUT | 1/1/0 | 3840 x 2160 | 1 | 1 | 205 | 195 | 57 | -10℃～60℃
i3-8145U | 747 | 64GB | 2xDDR4 | 1 | 1 | N/A | N/A | 1 | 2 | 6 | >6 | >2 | 3 | 4 | 1 | 4IN 4OUT | 1/1/0 | 3840 x 2160 | 1 | 1 | 205 | 195 | 57 | -10℃～60℃
i5-7200U | 756 | 64GB | 2xDDR4 | 1 | 1 | N/A | N/A | 1 | 2 | 6 | >6 | >2 | 3 | 4 | 1 | 4IN 4OUT | 1/1/0 | 3840 x 2160 | 1 | 1 | 205 | 195 | 57 | -10℃～60℃
i5-7360U | 861 | 64GB | 2xDDR4 | 1 | 1 | N/A | N/A | 1 | 2 | 6 | >6 | >2 | 3 | 4 | 1 | 4IN 4OUT | 1/1/0 | 3840 x 2160 | 1 | 1 | 205 | 195 | 57 | -10℃～60℃
10210U | 915 | 64GB | 2xDDR4 | 1 | 1 | N/A | N/A | 1 | 2 | 6 | >6 | >2 | 3 | 4 | 1 | 4IN 4OUT | 1/1/0 | 3840 x 2160 | 1 | 1 | 205 | 195 | 57 | -10℃～60℃
i5-1135G7 | 954 | 64GB | 2xDDR4 | 1 | 1 | N/A | N/A | 1 | 2 | 6 | >6 | >2 | 3 | 4 | 1 | 4IN 4OUT | 1/1/0 | 3840 x 2160 | 1 | 1 | 205 | 195 | 57 | -10℃～60℃
i5-8265U | 969 | 64GB | 2xDDR4 | 1 | 1 | N/A | N/A | 1 | 2 | 6 | >6 | >2 | 3 | 4 | 1 | 4IN 4OUT | 1/1/0 | 3840 x 2160 | 1 | 1 | 205 | 195 | 57 | -10℃～60℃
i5-6360U | 1056 | 64GB | 2xDDR4 | 1 | 1 | N/A | N/A | 1 | 2 | 6 | >6 | >2 | 3 | 4 | 1 | 4IN 4OUT | 1/1/0 | 3840 x 2160 | 1 | 1 | 205 | 195 | 57 | -10℃～60℃
i7-8565U | 1125 | 64GB | 2xDDR4 | 1 | 1 | N/A | N/A | 1 | 2 | 6 | >6 | >2 | 3 | 4 | 1 | 4IN 4OUT | 1/1/0 | 3840 x 2160 | 1 | 1 | 205 | 195 | 57 | -10℃～60℃
C6950Z-P4
3865U | 717 | 64GB | 2xDDR4 | 1 | 1 | N/A | N/A | 1 | 8 | 2 | >2 | N/A | 3 | 4 | 1 | 4IN 4OUT | 1/1/0 | N/A | 1 | 1 | 235 | 192 | 68 | -10℃～60℃
i5-6300U | 972 | 64GB | 2xDDR4 | 1 | 1 | N/A | N/A | 1 | 8 | 2 | >2 | N/A | 3 | 4 | 1 | 4IN 4OUT | 1/1/0 | N/A | 1 | 1 | 235 | 192 | 68 | -10℃～60℃
i3-8145U | 978 | 64GB | 2xDDR4 | 1 | 1 | N/A | N/A | 1 | 8 | 2 | >2 | N/A | 3 | 4 | 1 | 4IN 4OUT | 1/1/0 | N/A | 1 | 1 | 235 | 192 | 68 | -10℃～60℃
i5-7200U | 987 | 64GB | 2xDDR4 | 1 | 1 | N/A | N/A | 1 | 8 | 2 | >2 | N/A | 3 | 4 | 1 | 4IN 4OUT | 1/1/0 | N/A | 1 | 1 | 235 | 192 | 68 | -10℃～60℃
i5-8265U | 1200 | 64GB | 2xDDR4 | 1 | 1 | N/A | N/A | 1 | 8 | 2 | >2 | N/A | 3 | 4 | 1 | 4IN 4OUT | 1/1/0 | N/A | 1 | 1 | 235 | 192 | 68 | -10℃～60℃
i7-7600U | 1251 | 64GB | 2xDDR4 | 1 | 1 | N/A | N/A | 1 | 8 | 2 | >2 | N/A | 3 | 4 | 1 | 4IN 4OUT | 1/1/0 | N/A | 1 | 1 | 235 | 192 | 68 | -10℃～60℃
i7-6650U | 1290 | 64GB | 2xDDR4 | 1 | 1 | N/A | N/A | 1 | 8 | 2 | >2 | N/A | 3 | 4 | 1 | 4IN 4OUT | 1/1/0 | N/A | 1 | 1 | 235 | 192 | 68 | -10℃～60℃
i7-8565U | 1356 | 64GB | 2xDDR4 | 1 | 1 | N/A | N/A | 1 | 8 | 2 | >2 | N/A | 3 | 4 | 1 | 4IN 4OUT | 1/1/0 | N/A | 1 | 1 | 235 | 192 | 68 | -10℃～60℃
C6960Z-C10
J1900 | 394 | 32GB | 2xDDR4 | 1 | 1 | 1 | N/A | 1 | 2 | 10 | >10 | >3 | 3 | 4 | N/A | 4IN 4OUT | 1/1/1 | 3840 x 2160 | 1 | 1 | 205 | 205 | 78 | -10℃～60℃
3865U | 404 | 32GB | 2xDDR4 | 1 | 1 | 1 | N/A | 1 | 2 | 10 | >10 | >3 | 3 | 4 | N/A | 4IN 4OUT | 1/1/1 | 3840 x 2160 | 1 | 1 | 205 | 205 | 78 | -10℃～60℃
I3-5020U | 468 | 32GB | 2xDDR4 | 1 | 1 | 1 | N/A | 1 | 2 | 10 | >10 | >3 | 3 | 4 | N/A | 4IN 4OUT | 1/1/1 | 3840 x 2160 | 1 | 1 | 205 | 205 | 78 | -10℃～60℃
I5-6300U | 574 | 32GB | 2xDDR4 | 1 | 1 | 1 | N/A | 1 | 2 | 10 | >10 | >3 | 3 | 4 | N/A | 4IN 4OUT | 1/1/1 | 3840 x 2160 | 1 | 1 | 205 | 205 | 78 | -10℃～60℃
I3-8145U | 578 | 32GB | 2xDDR4 | 1 | 1 | 1 | N/A | 1 | 2 | 10 | >10 | >3 | 3 | 4 | N/A | 4IN 4OUT | 1/1/1 | 3840 x 2160 | 1 | 1 | 205 | 205 | 78 | -10℃～60℃
I5-7200U | 584 | 32GB | 2xDDR4 | 1 | 1 | 1 | N/A | 1 | 2 | 10 | >10 | >3 | 3 | 4 | N/A | 4IN 4OUT | 1/1/1 | 3840 x 2160 | 1 | 1 | 205 | 205 | 78 | -10℃～60℃
I5-7360U | 654 | 32GB | 2xDDR4 | 1 | 1 | 1 | N/A | 1 | 2 | 10 | >10 | >3 | 3 | 4 | N/A | 4IN 4OUT | 1/1/1 | 3840 x 2160 | 1 | 1 | 205 | 205 | 78 | -10℃～60℃
I5-8265U | 726 | 32GB | 2xDDR4 | 1 | 1 | 1 | N/A | 1 | 2 | 10 | >10 | >3 | 3 | 4 | N/A | 4IN 4OUT | 1/1/1 | 3840 x 2160 | 1 | 1 | 205 | 205 | 78 | -10℃～60℃
I7-6650U | 784 | 32GB | 2xDDR4 | 1 | 1 | 1 | N/A | 1 | 2 | 10 | >10 | >3 | 3 | 4 | N/A | 4IN 4OUT | 1/1/1 | 3840 x 2160 | 1 | 1 | 205 | 205 | 78 | -10℃～60℃
I7-8565U | 830 | 32GB | 2xDDR4 | 1 | 1 | 1 | N/A | 1 | 2 | 10 | >10 | >3 | 3 | 4 | N/A | 4IN 4OUT | 1/1/1 | 3840 x 2160 | 1 | 1 | 205 | 205 | 78 | -10℃～60℃
C6850Z-P4
3865U | 476 | 64GB | 2xDDR4 | 1 | 1 | N/A | N/A | 1 | 8 | 2 | >2 | N/A | 3 | 4 | 1 | 4IN 4OUT | 1/1/0 | N/A | 1 | 1 | 235 | 192 | 68 | -10℃～60℃
I3-8145U | 650 | 64GB | 2xDDR4 | 1 | 1 | N/A | N/A | 1 | 8 | 2 | >2 | N/A | 3 | 4 | 1 | 4IN 4OUT | 1/1/0 | N/A | 1 | 1 | 235 | 192 | 68 | -10℃～60℃
I5-7200U | 656 | 64GB | 2xDDR4 | 1 | 1 | N/A | N/A | 1 | 8 | 2 | >2 | N/A | 3 | 4 | 1 | 4IN 4OUT | 1/1/0 | N/A | 1 | 1 | 235 | 192 | 68 | -10℃～60℃
I5-8265U | 798 | 64GB | 2xDDR4 | 1 | 1 | N/A | N/A | 1 | 8 | 2 | >2 | N/A | 3 | 4 | 1 | 4IN 4OUT | 1/1/0 | N/A | 1 | 1 | 235 | 192 | 68 | -10℃～60℃
I7-7600U | 832 | 64GB | 2xDDR4 | 1 | 1 | N/A | N/A | 1 | 8 | 2 | >2 | N/A | 3 | 4 | 1 | 4IN 4OUT | 1/1/0 | N/A | 1 | 1 | 235 | 192 | 68 | -10℃～60℃
I7-6650U | 858 | 64GB | 2xDDR4 | 1 | 1 | N/A | N/A | 1 | 8 | 2 | >2 | N/A | 3 | 4 | 1 | 4IN 4OUT | 1/1/0 | N/A | 1 | 1 | 235 | 192 | 68 | -10℃～60℃
I7-8565U | 902 | 64GB | 2xDDR4 | 1 | 1 | N/A | N/A | 1 | 8 | 2 | >2 | N/A | 3 | 4 | 1 | 4IN 4OUT | 1/1/0 | N/A | 1 | 1 | 235 | 192 | 68 | -10℃～60℃
C5760Z-H2
J1900 | 495 | 32GB | 2xDDR4 | 1 | 1 | 1 | 1 | 1 | 2 | 6 | >6 | >6 | 3 | 4 | 1 | 4IN 4OUT | 1/2/0 | 3840 x 2160 | 1 | 1 | 173 | 148 | 78 | -10℃～60℃
3865U | 516 | 32GB | 2xDDR4 | 1 | 1 | 1 | 1 | 1 | 2 | 6 | >6 | >6 | 3 | 4 | 1 | 4IN 4OUT | 1/2/0 | 3840 x 2160 | 1 | 1 | 173 | 148 | 78 | -10℃～60℃
i3-5020U | 612 | 32GB | 2xDDR4 | 1 | 1 | 1 | 1 | 1 | 2 | 6 | >6 | >6 | 3 | 4 | 1 | 4IN 4OUT | 1/2/0 | 3840 x 2160 | 1 | 1 | 173 | 148 | 78 | -10℃～60℃
i5-6300U | 771 | 32GB | 2xDDR4 | 1 | 1 | 1 | 1 | 1 | 2 | 6 | >6 | >6 | 3 | 4 | 1 | 4IN 4OUT | 1/2/0 | 3840 x 2160 | 1 | 1 | 173 | 148 | 78 | -10℃～60℃
i3-8145U | 777 | 32GB | 2xDDR4 | 1 | 1 | 1 | 1 | 1 | 2 | 6 | >6 | >6 | 3 | 4 | 1 | 4IN 4OUT | 1/2/0 | 3840 x 2160 | 1 | 1 | 173 | 148 | 78 | -10℃～60℃
i5-7200U | 786 | 32GB | 2xDDR4 | 1 | 1 | 1 | 1 | 1 | 2 | 6 | >6 | >6 | 3 | 4 | 1 | 4IN 4OUT | 1/2/0 | 3840 x 2160 | 1 | 1 | 173 | 148 | 78 | -10℃～60℃
i5-7360U | 891 | 32GB | 2xDDR4 | 1 | 1 | 1 | 1 | 1 | 2 | 6 | >6 | >6 | 3 | 4 | 1 | 4IN 4OUT | 1/2/0 | 3840 x 2160 | 1 | 1 | 173 | 148 | 78 | -10℃～60℃
i5-8265U | 999 | 32GB | 2xDDR4 | 1 | 1 | 1 | 1 | 1 | 2 | 6 | >6 | >6 | 3 | 4 | 1 | 4IN 4OUT | 1/2/0 | 3840 x 2160 | 1 | 1 | 173 | 148 | 78 | -10℃～60℃
i7-7500U | 1050 | 32GB | 2xDDR4 | 1 | 1 | 1 | 1 | 1 | 2 | 6 | >6 | >6 | 3 | 4 | 1 | 4IN 4OUT | 1/2/0 | 3840 x 2160 | 1 | 1 | 173 | 148 | 78 | -10℃～60℃
i7-6650U | 1089 | 32GB | 2xDDR4 | 1 | 1 | 1 | 1 | 1 | 2 | 6 | >6 | >6 | 3 | 4 | 1 | 4IN 4OUT | 1/2/0 | 3840 x 2160 | 1 | 1 | 173 | 148 | 78 | -10℃～60℃
i7-8565U | 1155 | 32GB | 2xDDR4 | 1 | 1 | 1 | 1 | 1 | 2 | 6 | >6 | >6 | 3 | 4 | 1 | 4IN 4OUT | 1/2/0 | 3840 x 2160 | 1 | 1 | 173 | 148 | 78 | -10℃～60℃
C5760Z-R6
i3-5020U | 630 | 32GB | 2xDDR4 | 1 | 1 | 1 | 1 | 1 | 3 | 6 | >6 | >6 | 3 | 4 | 1 | 4IN 4OUT | 1/1/0 | 3840 x 2160 | 1 | 1 | 205 | 205 | 78 | -10℃～60℃
3865U | 534 | 32GB | 2xDDR4 | 1 | 1 | 1 | 1 | 1 | 3 | 6 | >6 | >6 | 3 | 4 | 1 | 4IN 4OUT | 1/1/0 | 3840 x 2160 | 1 | 1 | 205 | 205 | 78 | -10℃～60℃
i5-6300U | 789 | 32GB | 2xDDR4 | 1 | 1 | 1 | 1 | 1 | 3 | 6 | >6 | >6 | 3 | 4 | 1 | 4IN 4OUT | 1/1/0 | 3840 x 2160 | 1 | 1 | 205 | 205 | 78 | -10℃～60℃
i3-8145U | 795 | 32GB | 2xDDR4 | 1 | 1 | 1 | 1 | 1 | 3 | 6 | >6 | >6 | 3 | 4 | 1 | 4IN 4OUT | 1/1/0 | 3840 x 2160 | 1 | 1 | 205 | 205 | 78 | -10℃～60℃
i5-7200U | 804 | 32GB | 2xDDR4 | 1 | 1 | 1 | 1 | 1 | 3 | 6 | >6 | >6 | 3 | 4 | 1 | 4IN 4OUT | 1/1/0 | 3840 x 2160 | 1 | 1 | 205 | 205 | 78 | -10℃～60℃
i5-8265U | 1017 | 32GB | 2xDDR4 | 1 | 1 | 1 | 1 | 1 | 3 | 6 | >6 | >6 | 3 | 4 | 1 | 4IN 4OUT | 1/1/0 | 3840 x 2160 | 1 | 1 | 205 | 205 | 78 | -10℃～60℃
i7-7500U | 1065 | 32GB | 2xDDR4 | 1 | 1 | 1 | 1 | 1 | 3 | 6 | >6 | >6 | 3 | 4 | 1 | 4IN 4OUT | 1/1/0 | 3840 x 2160 | 1 | 1 | 205 | 205 | 78 | -10℃～60℃
i7-6650U | 1104 | 32GB | 2xDDR4 | 1 | 1 | 1 | 1 | 1 | 3 | 6 | >6 | >6 | 3 | 4 | 1 | 4IN 4OUT | 1/1/0 | 3840 x 2160 | 1 | 1 | 205 | 205 | 78 | -10℃～60℃
i7-8565U | 1173 | 32GB | 2xDDR4 | 1 | 1 | 1 | 1 | 1 | 3 | 6 | >6 | >6 | 3 | 4 | 1 | 4IN 4OUT | 1/1/0 | 3840 x 2160 | 1 | 1 | 205 | 205 | 78 | -10℃～60℃
C6860Z-C10
J1900 | 591 | 32GB | 2xDDR4 | 1 | 1 | 1 | 1 | 1 | 2 | 10 | >10 | >4 | 3 | 4 | 1 | 4IN 4OUT | 1/1/1 | 3840 x 2160 | 1 | 1 | 205 | 205 | 78 | -10℃～60℃
3865U | 606 | 32GB | 2xDDR4 | 1 | 1 | 1 | 1 | 1 | 2 | 10 | >10 | >4 | 3 | 4 | 1 | 4IN 4OUT | 1/1/1 | 3840 x 2160 | 1 | 1 | 205 | 205 | 78 | -10℃～60℃
i3-5020U | 702 | 32GB | 2xDDR4 | 1 | 1 | 1 | 1 | 1 | 2 | 10 | >10 | >4 | 3 | 4 | 1 | 4IN 4OUT | 1/1/1 | 3840 x 2160 | 1 | 1 | 205 | 205 | 78 | -10℃～60℃
6300U | 861 | 32GB | 2xDDR4 | 1 | 1 | 1 | 1 | 1 | 2 | 10 | >10 | >4 | 3 | 4 | 1 | 4IN 4OUT | 1/1/1 | 3840 x 2160 | 1 | 1 | 205 | 205 | 78 | -10℃～60℃
i3-8145U | 867 | 32GB | 2xDDR4 | 1 | 1 | 1 | 1 | 1 | 2 | 10 | >10 | >4 | 3 | 4 | 1 | 4IN 4OUT | 1/1/1 | 3840 x 2160 | 1 | 1 | 205 | 205 | 78 | -10℃～60℃
7200U | 876 | 32GB | 2xDDR4 | 1 | 1 | 1 | 1 | 1 | 2 | 10 | >10 | >4 | 3 | 4 | 1 | 4IN 4OUT | 1/1/1 | 3840 x 2160 | 1 | 1 | 205 | 205 | 78 | -10℃～60℃
7360U | 981 | 32GB | 2xDDR4 | 1 | 1 | 1 | 1 | 1 | 2 | 10 | >10 | >4 | 3 | 4 | 1 | 4IN 4OUT | 1/1/1 | 3840 x 2160 | 1 | 1 | 205 | 205 | 78 | -10℃～60℃
i5-8265U | 1089 | 32GB | 2xDDR4 | 1 | 1 | 1 | 1 | 1 | 2 | 10 | >10 | >4 | 3 | 4 | 1 | 4IN 4OUT | 1/1/1 | 3840 x 2160 | 1 | 1 | 205 | 205 | 78 | -10℃～60℃
i7-6650U | 1176 | 32GB | 2xDDR4 | 1 | 1 | 1 | 1 | 1 | 2 | 10 | >10 | >4 | 3 | 4 | 1 | 4IN 4OUT | 1/1/1 | 3840 x 2160 | 1 | 1 | 205 | 205 | 78 | -10℃～60℃
i7-8565U | 1245 | 32GB | 2xDDR4 | 1 | 1 | 1 | 1 | 1 | 2 | 10 | >10 | >4 | 3 | 4 | 1 | 4IN 4OUT | 1/1/1 | 3840 x 2160 | 1 | 1 | 205 | 205 | 78 | -10℃～60℃
C6980Z-E2
I5-3865U | 390 | 32GB | 2xDDR4 | 1 | 1 | N/A | 1 | 1 | 2 | 6 | >6 | >4 | 4 | 4 | 1 | 4IN 4OUT | 1/1/0 | N/A | 1 | 1 | 235 | 192 | 119 | -10℃～60℃
I3-8145U | 564 | 32GB | 2xDDR4 | 1 | 1 | N/A | 1 | 1 | 2 | 6 | >6 | >4 | 4 | 4 | 1 | 4IN 4OUT | 1/1/0 | N/A | 1 | 1 | 235 | 192 | 119 | -10℃～60℃
I5-7200U | 570 | 32GB | 2xDDR4 | 1 | 1 | N/A | 1 | 1 | 2 | 6 | >6 | >4 | 4 | 4 | 1 | 4IN 4OUT | 1/1/0 | N/A | 1 | 1 | 235 | 192 | 119 | -10℃～60℃
I5-8265U | 712 | 32GB | 2xDDR4 | 1 | 1 | N/A | 1 | 1 | 2 | 6 | >6 | >4 | 4 | 4 | 1 | 4IN 4OUT | 1/1/0 | N/A | 1 | 1 | 235 | 192 | 119 | -10℃～60℃
I7-7600U | 746 | 32GB | 2xDDR4 | 1 | 1 | N/A | 1 | 1 | 2 | 6 | >6 | >4 | 4 | 4 | 1 | 4IN 4OUT | 1/1/0 | N/A | 1 | 1 | 235 | 192 | 119 | -10℃～60℃
I7-6650U | 772 | 32GB | 2xDDR4 | 1 | 1 | N/A | 1 | 1 | 2 | 6 | >6 | >4 | 4 | 4 | 1 | 4IN 4OUT | 1/1/0 | N/A | 1 | 1 | 235 | 192 | 119 | -10℃～60℃
I7-8565U | 816 | 32GB | 2xDDR4 | 1 | 1 | N/A | 1 | 1 | 2 | 6 | >6 | >4 | 4 | 4 | 1 | 4IN 4OUT | 1/1/0 | N/A | 1 | 1 | 235 | 192 | 119 | -10℃～60℃
C6980Z-P2
I5-3865U | 390 | 32GB | 2xDDR4 | 1 | 1 | N/A | 1 | 1 | 2 | 6 | >6 | >4 | 4 | 4 | 1 | 4IN 4OUT | 1/1/0 | N/A | 1 | 1 | 235 | 192 | 119 | -10℃～60℃
I3-8145U | 564 | 32GB | 2xDDR4 | 1 | 1 | N/A | 1 | 1 | 2 | 6 | >6 | >4 | 4 | 4 | 1 | 4IN 4OUT | 1/1/0 | N/A | 1 | 1 | 235 | 192 | 119 | -10℃～60℃
I5-7200U | 570 | 32GB | 2xDDR4 | 1 | 1 | N/A | 1 | 1 | 2 | 6 | >6 | >4 | 4 | 4 | 1 | 4IN 4OUT | 1/1/0 | N/A | 1 | 1 | 235 | 192 | 119 | -10℃～60℃
I5-8265U | 712 | 32GB | 2xDDR4 | 1 | 1 | N/A | 1 | 1 | 2 | 6 | >6 | >4 | 4 | 4 | 1 | 4IN 4OUT | 1/1/0 | N/A | 1 | 1 | 235 | 192 | 119 | -10℃～60℃
I7-7600U | 746 | 32GB | 2xDDR4 | 1 | 1 | N/A | 1 | 1 | 2 | 6 | >6 | >4 | 4 | 4 | 1 | 4IN 4OUT | 1/1/0 | N/A | 1 | 1 | 235 | 192 | 119 | -10℃～60℃
I7-6650U | 772 | 32GB | 2xDDR4 | 1 | 1 | N/A | 1 | 1 | 2 | 6 | >6 | >4 | 4 | 4 | 1 | 4IN 4OUT | 1/1/0 | N/A | 1 | 1 | 235 | 192 | 119 | -10℃～60℃
I7-8565U | 816 | 32GB | 2xDDR4 | 1 | 1 | N/A | 1 | 1 | 2 | 6 | >6 | >4 | 4 | 4 | 1 | 4IN 4OUT | 1/1/0 | N/A | 1 | 1 | 235 | 192 | 119 | -10℃～60℃
C6980Z-PE
i5-3865U | 588 | 32GB | 2xDDR4 | 1 | 1 | N/A | 1 | 1 | 2 | 6 | >6 | >4 | 4 | 4 | 1 | 4IN 4OUT | 1/1/0 | 3840 x 2160 | 1 | 1 | 235 | 192 | 119 | -10℃～60℃
i5-7200U | 858 | 32GB | 2xDDR4 | 1 | 1 | N/A | 1 | 1 | 2 | 6 | >6 | >4 | 4 | 4 | 1 | 4IN 4OUT | 1/1/0 | 3840 x 2160 | 1 | 1 | 235 | 192 | 119 | -10℃～60℃
i7-7600U | 1122 | 32GB | 2xDDR4 | 1 | 1 | N/A | 1 | 1 | 2 | 6 | >6 | >4 | 4 | 4 | 1 | 4IN 4OUT | 1/1/0 | 3840 x 2160 | 1 | 1 | 235 | 192 | 119 | -10℃～60℃
i3-8145U | 849 | 32GB | 2xDDR4 | 1 | 1 | N/A | 1 | 1 | 2 | 6 | >6 | >4 | 4 | 4 | 1 | 4IN 4OUT | 1/1/0 | 3840 x 2160 | 1 | 1 | 235 | 192 | 119 | -10℃～60℃
i5-8265U | 1071 | 32GB | 2xDDR4 | 1 | 1 | N/A | 1 | 1 | 2 | 6 | >6 | >4 | 4 | 4 | 1 | 4IN 4OUT | 1/1/0 | 3840 x 2160 | 1 | 1 | 235 | 192 | 119 | -10℃～60℃
i7-8565U | 1227 | 32GB | 2xDDR4 | 1 | 1 | N/A | 1 | 1 | 2 | 6 | >6 | >4 | 4 | 4 | 1 | 4IN 4OUT | 1/1/0 | 3840 x 2160 | 1 | 1 | 235 | 192 | 119 | -10℃～60℃
C3020S-C2
3210M | 332 | 64GB | 1xDDR3L 2xDDR4 | 1 | 1 | N/A | N/A | 1 | 1 | 2 | >2 | >1 | 2 | 4 | N/A | N/A | 1/1/0 | 4096x2160 | 1 | 1 | 219 | 195 | 51 | -10℃～60℃
5205U | 344 | 64GB | 1xDDR3L 2xDDR4 | 1 | 1 | N/A | N/A | 1 | 1 | 2 | >2 | >1 | 2 | 4 | N/A | N/A | 1/1/0 | 4096x2160 | 1 | 1 | 219 | 195 | 51 | -10℃～60℃
7267U | 498 | 64GB | 1xDDR3L 2xDDR4 | 1 | 1 | N/A | N/A | 1 | 1 | 2 | >2 | >1 | 2 | 4 | N/A | N/A | 1/1/0 | 4096x2160 | 1 | 1 | 219 | 195 | 51 | -10℃～60℃
8257U | 520 | 64GB | 1xDDR3L 2xDDR4 | 1 | 1 | N/A | N/A | 1 | 1 | 2 | >2 | >1 | 2 | 4 | N/A | N/A | 1/1/0 | 4096x2160 | 1 | 1 | 219 | 195 | 51 | -10℃～60℃
1135G7 | 658 | 64GB | 1xDDR3L 2xDDR4 | 1 | 1 | N/A | N/A | 1 | 1 | 2 | >2 | >1 | 2 | 4 | N/A | N/A | 1/1/0 | 4096x2160 | 1 | 1 | 219 | 195 | 51 | -10℃～60℃
C3050S-C6
i3-3210M | 360 | 64GB | 1xDDR3L 2xDDR4 | 1 | 1 | N/A | N/A | 1 | 2 | 6 | >6 | >2 | 2 | 4 | N/A | N/A | 1/1/0 | 4096x2160 | 1 | 1 | 241 | 195 | 69.5 | -10℃～60℃
5205U | 370 | 64GB | 1xDDR3L 2xDDR4 | 1 | 1 | N/A | N/A | 1 | 2 | 6 | >6 | >2 | 2 | 4 | N/A | N/A | 1/1/0 | 4096x2160 | 1 | 1 | 241 | 195 | 69.5 | -10℃～60℃
7267U | 526 | 64GB | 1xDDR3L 2xDDR4 | 1 | 1 | N/A | N/A | 1 | 2 | 6 | >6 | >2 | 2 | 4 | N/A | N/A | 1/1/0 | 4096x2160 | 1 | 1 | 241 | 195 | 69.5 | -10℃～60℃
8257U | 546 | 64GB | 1xDDR3L 2xDDR4 | 1 | 1 | N/A | N/A | 1 | 2 | 6 | >6 | >2 | 2 | 4 | N/A | N/A | 1/1/0 | 4096x2160 | 1 | 1 | 241 | 195 | 69.5 | -10℃～60℃
C3020S-L6
i3-3210M | 418 | 64GB | 1xDDR3L 2xDDR4 | 1 | 1 | N/A | N/A | 1 | 6 | 2 | >2 | N/A | 4 | 4 | N/A | N/A | 1/1/0 | 4096x2160 | N/A | 1 | 219 | 195 | 51 | -10℃～60℃
5205U | 430 | 64GB | 1xDDR3L 2xDDR4 | 1 | 1 | N/A | N/A | 1 | 6 | 2 | >2 | N/A | 4 | 4 | N/A | N/A | 1/1/0 | 4096x2160 | N/A | 1 | 219 | 195 | 51 | -10℃～60℃
7267U | 584 | 64GB | 1xDDR3L 2xDDR4 | 1 | 1 | N/A | N/A | 1 | 6 | 2 | >2 | N/A | 4 | 4 | N/A | N/A | 1/1/0 | 4096x2160 | N/A | 1 | 219 | 195 | 51 | -10℃～60℃
8257U | 606 | 64GB | 1xDDR3L 2xDDR4 | 1 | 1 | N/A | N/A | 1 | 6 | 2 | >2 | N/A | 4 | 4 | N/A | N/A | 1/1/0 | 4096x2160 | N/A | 1 | 219 | 195 | 51 | -10℃～60℃
1135G7 | 744 | 64GB | 1xDDR3L 2xDDR4 | 1 | 1 | N/A | N/A | 1 | 6 | 2 | >2 | N/A | 4 | 4 | N/A | N/A | 1/1/0 | 4096x2160 | N/A | 1 | 219 | 195 | 51 | -10℃～60℃
C3050S-P6
i3-3210M | 460 | 64GB | 1xDDR3L 2xDDR4 | 1 | 1 | N/A | N/A | 1 | 7 | 6 | >6 | >2 | 2 | 4 | N/A | N/A | 1/1/0 | 4096x2160 | N/A | 1 | 241 | 195 | 64 | -10℃～60℃
Celeron 5205U | 472 | 64GB | 1xDDR3L 2xDDR4 | 1 | 1 | N/A | N/A | 1 | 7 | 6 | >6 | >2 | 2 | 4 | N/A | N/A | 1/1/0 | 4096x2160 | N/A | 1 | 241 | 195 | 64 | -10℃～60℃
7267U | 626 | 64GB | 1xDDR3L 2xDDR4 | 1 | 1 | N/A | N/A | 1 | 7 | 6 | >6 | >2 | 2 | 4 | N/A | N/A | 1/1/0 | 4096x2160 | N/A | 1 | 241 | 195 | 64 | -10℃～60℃
8257U | 648 | 64GB | 1xDDR3L 2xDDR4 | 1 | 1 | N/A | N/A | 1 | 7 | 6 | >6 | >2 | 2 | 4 | N/A | N/A | 1/1/0 | 4096x2160 | N/A | 1 | 241 | 195 | 64 | -10℃～60℃
C3260S-C64
i3-3210M | 630 | 64GB | 2xDDR4 | 1 | 1 | N/A | N/A | 1 | 5 | 6 | >6 | >4 | 2 | 7 | N/A | 8IN 8OUT | 1/1/0 | 4096x2160 | 1 | N/A | 235 | 211 | 85 | -10℃～60℃
7267U | 796 | 64GB | 2xDDR4 | 1 | 1 | N/A | N/A | 1 | 5 | 6 | >6 | >4 | 2 | 7 | N/A | 8IN 8OUT | 1/1/0 | 4096x2160 | 1 | N/A | 235 | 211 | 85 | -10℃～60℃
8257U | 816 | 64GB | 2xDDR4 | 1 | 1 | N/A | N/A | 1 | 5 | 6 | >6 | >4 | 2 | 7 | N/A | 8IN 8OUT | 1/1/0 | 4096x2160 | 1 | N/A | 235 | 211 | 85 | -10℃～60℃
10210U | 834 | 64GB | 2xDDR4 | 1 | 1 | N/A | N/A | 1 | 5 | 6 | >6 | >4 | 2 | 7 | N/A | 8IN 8OUT | 1/1/0 | 4096x2160 | 1 | N/A | 235 | 211 | 85 | -10℃～60℃
C3280S-P2
Celeron 6305 | 698 | 64GB | 2xDDR4 | 1 | 1 | N/A | N/A | 1 | 5 | 6 | >6 | >4 | 5 | 6 | N/A | 8IN 8OUT | 1/1/0 | 4096x2160 | 1 | N/A | 235 | 211 | 131 | -10℃～60℃
7267U | 854 | 64GB | 2xDDR4 | 1 | 1 | N/A | N/A | 1 | 5 | 6 | >6 | >4 | 5 | 6 | N/A | 8IN 8OUT | 1/1/0 | 4096x2160 | 1 | N/A | 235 | 211 | 131 | -10℃～60℃
10210U | 930 | 64GB | 2xDDR4 | 1 | 1 | N/A | N/A | 1 | 5 | 6 | >6 | >4 | 5 | 6 | N/A | 8IN 8OUT | 1/1/0 | 4096x2160 | 1 | N/A | 235 | 211 | 131 | -10℃～60℃
N3905SZ
Celeron N2808 | 148 | 8GB | 1xDDR3L | N/A | 1 | N/A | 1 | 1 | 1 | N/A | N/A | N/A | 5 | 1 | N/A | N/A | 1/1/0 | 1920x1080 | 1 | N/A | 128 | 128 | 41 | -10℃～60℃
N3919SZ
Celeron J1900 | 190 | 8GB | 1xDDR3L | N/A | 1 | N/A | 1 | 1 | 1 | N/A | N/A | N/A | 5 | 1 | N/A | N/A | 1/1/0 | 1920x1080 | 1 | N/A | 128 | 128 | 41 | -10℃～60℃
N3929SZ
Celeron J1900 | 196 | 8GB | 1xDDR3L | N/A | 1 | N/A | 1 | 1 | 2 | N/A | N/A | N/A | 3 | 1 | N/A | N/A | 1/1/0 | 1920x1080 | 1 | N/A | 128 | 128 | 41 | 0℃~45℃
N5241Z
Celeron J4105 | 184 | 8GB | 1xDDR4 | 1 | 1 | 1 | N/A | 1 | 1 | 1 | >1 | N/A | 2 | 4 | 1 | N/A | 1/1/0 | 1920x1080 | 1 | N/A | 128 | 128 | 46 | -10℃～60℃
Celeron J4125 | 202 | 8GB | 1xDDR4 | 1 | 1 | 1 | N/A | 1 | 1 | 1 | >1 | N/A | 2 | 4 | 1 | N/A | 1/1/0 | 1920x1080 | 1 | N/A | 128 | 128 | 46 | -10℃～60℃
N5242Z
Celeron J4125 | 208 | 8GB | 1xDDR4 | 1 | 1 | 1 | N/A | 1 | 1 | 1 | >1 | N/A | 2 | 4 | 1 | N/A | 1/1/0 | 1920x1080 | 1 | N/A | 128 | 128 | 46 | -10℃～60℃
N5250Z
Celeron 5205U | 220 | 8GB | 1xDDR4 | 1 | 1 | 1 | N/A | 1 | 2 | 1 | >1 | N/A | 2 | 4 | 1 | N/A | 1/1/0 | 1920x1080 | 1 | N/A | 128 | 128 | 46 | -10℃～60℃
N1619Z
Celeron J1900 | 226 | 8GB | 1xDDR3L | 1 | 1 | N/A | N/A | 1 | 2 | 2 | >2 | N/A | 2 | 3 | N/A | N/A | 1/1/0 | 1920x1080 | 1 | N/A | 165 | 128 | 41 | -10℃～60℃
N8150Z-V
J4125 | 240 | 64GB | 2xDDR4 | 1 | N/A | 1 | 1 | 1 | 2 | 2 | >2 | N/A | 4 | 2 | N/A | N/A | 1/1/1 | 3840 x 2160 | 1 | N/A | 128 | 128 | 58 | -10℃～60℃
5205U | 256 | 64GB | 2xDDR4 | 1 | N/A | 1 | 1 | 1 | 2 | 2 | >2 | N/A | 4 | 2 | N/A | N/A | 1/1/1 | 3840 x 2160 | 1 | N/A | 128 | 128 | 58 | -10℃～60℃
N8250Z-V
I5-6200U | 436 | 64GB | 2xDDR4 | 1 | N/A | 1 | 1 | 1 | 2 | 2 | >2 | N/A | 4 | 2 | N/A | N/A | 1/1/1 | 3840 x 2160 | 1 | N/A | 128 | 128 | 58 | -10℃～60℃
I5-8265U | 442 | 64GB | 2xDDR4 | 1 | N/A | 1 | 1 | 1 | 2 | 2 | >2 | N/A | 4 | 2 | N/A | N/A | 1/1/1 | 3840 x 2160 | 1 | N/A | 128 | 128 | 58 | -10℃～60℃
I5-8260U | 486 | 64GB | 2xDDR4 | 1 | N/A | 1 | 1 | 1 | 2 | 2 | >2 | N/A | 4 | 2 | N/A | N/A | 1/1/1 | 3840 x 2160 | 1 | N/A | 128 | 128 | 58 | -10℃～60℃
I5-10210U | 530 | 64GB | 2xDDR4 | 1 | N/A | 1 | 1 | 1 | 2 | 2 | >2 | N/A | 4 | 2 | N/A | N/A | 1/1/1 | 3840 x 2160 | 1 | N/A | 128 | 128 | 58 | -10℃～60℃
N8250Z-H2
I5-6200U | 438 | 64GB | 2xDDR4 | 1 | N/A | 1 | 1 | 1 | 2 | 2 | >2 | N/A | 4 | 2 | N/A | N/A | 1/1/1 | 3840 x 2160 | 1 | N/A | 128 | 128 | 58 | -10℃～60℃
I5-8265U | 444 | 64GB | 2xDDR4 | 1 | N/A | 1 | 1 | 1 | 2 | 2 | >2 | N/A | 4 | 2 | N/A | N/A | 1/1/1 | 3840 x 2160 | 1 | N/A | 128 | 128 | 58 | -10℃～60℃
I5-8260U | 488 | 64GB | 2xDDR4 | 1 | N/A | 1 | 1 | 1 | 2 | 2 | >2 | N/A | 4 | 2 | N/A | N/A | 1/1/1 | 3840 x 2160 | 1 | N/A | 128 | 128 | 58 | -10℃～60℃
I5-10210U | 530 | 64GB | 2xDDR4 | 1 | N/A | 1 | 1 | 1 | 2 | 2 | >2 | N/A | 4 | 2 | N/A | N/A | 1/1/1 | 3840 x 2160 | 1 | N/A | 128 | 128 | 58 | -10℃～60℃
N5350Z-C2
J1900 | 272 | 8GB | 1xDDR3L | 1 | 1 | 1 | N/A | 1 | 2 | 2 | >2 | N/A | 3 | 4 | N/A | N/A | 1/1/1 | 3840 x 2160 | 1 | N/A | 155 | 155 | 55 | -10℃～60℃
5205U | 354 | 8GB | 2xDDR4 | 1 | 1 | 1 | N/A | 1 | 2 | 2 | >2 | N/A | 3 | 4 | N/A | N/A | 1/1/1 | 3840 x 2160 | 1 | N/A | 155 | 155 | 55 | -10℃～60℃
N5350Z-HD
3865U | 290 | 32GB | 2xDDR4 | 1 | 1 | 1 | 1 | 1 | 2 | 2 | >2 | N/A | 3 | 4 | N/A | N/A | 1/1/1 | 3840 x 2160 | 1 | N/A | 155 | 155 | 55 | -10℃～60℃
5205U | 292 | 32GB | 2xDDR4 | 1 | 1 | 1 | 1 | 1 | 2 | 2 | >2 | N/A | 3 | 4 | N/A | N/A | 1/1/1 | 3840 x 2160 | 1 | N/A | 155 | 155 | 55 | -10℃～60℃
I5-10210U | 588 | 32GB | 2xDDR4 | 1 | 1 | 1 | 1 | 1 | 2 | 2 | >2 | N/A | 3 | 4 | N/A | N/A | 1/1/1 | 3840 x 2160 | 1 | N/A | 155 | 155 | 55 | -10℃～60℃
N5450Z-C2
I3-8145U | 484 | 32GB | 2xDDR4 | 1 | 1 | 1 | 1 | 1 | 2 | 2 | >2 | N/A | 3 | 4 | N/A | N/A | 1/1/1 | 3840 x 2160 | 1 | N/A | 155 | 155 | 55 | -10℃～60℃
I5-7360U | 558 | 32GB | 2xDDR4 | 1 | 1 | 1 | 1 | 1 | 2 | 2 | >2 | N/A | 3 | 4 | N/A | N/A | 1/1/1 | 3840 x 2160 | 1 | N/A | 155 | 155 | 55 | -10℃～60℃
I5-8265U | 630 | 32GB | 2xDDR4 | 1 | 1 | 1 | 1 | 1 | 2 | 2 | >2 | N/A | 3 | 4 | N/A | N/A | 1/1/1 | 3840 x 2160 | 1 | N/A | 155 | 155 | 55 | -10℃～60℃
I5-1135G7 | 636 | 32GB | 2xDDR4 | 1 | 1 | 1 | 1 | 1 | 2 | 2 | >2 | N/A | 3 | 4 | N/A | N/A | 1/1/1 | 3840 x 2160 | 1 | N/A | 155 | 155 | 55 | -10℃～60℃
I7-6650U | 688 | 32GB | 2xDDR4 | 1 | 1 | 1 | 1 | 1 | 2 | 2 | >2 | N/A | 3 | 4 | N/A | N/A | 1/1/1 | 3840 x 2160 | 1 | N/A | 155 | 155 | 55 | -10℃～60℃
I7-8565U | 732 | 32GB | 2xDDR4 | 1 | 1 | 1 | 1 | 1 | 2 | 2 | >2 | N/A | 3 | 4 | N/A | N/A | 1/1/1 | 3840 x 2160 | 1 | N/A | 155 | 155 | 55 | -10℃～60℃
Download