## Comparison Table
gb | Download | [10 empty] | Download
Model | Price (Barebone) | Max RAM | RAM SODIMM | SATA | MSATA | M.2 Slot | mPCIE | WatchDog | LAN | COM Ports | RS-232 | RS-485 | USB 2.0 | USB 3.0 | GPIO | VGA /HDMI/DP | MAX Resolution | AUDIO | SIM SLOT | L (mm) | W (mm) | H (mm) | Work Temp.
R41VAZ
J4125 | 295 | 8GB | 1xDDR4 | 1 | N/A | N/A | 1 | 1 | 4 | 1 | >1 | N/A | 2 | N/A | N/A | 1/0/0 | N/A | 1 | N/A | 197 | 175 | 35 | -10℃～60℃
C2120Z-V
J6412 | 310 | 64GB | 1xDDR4 | N/A | N/A | 1 | 1 | 1 | 2 | 2 | >1 | >1 | 0 | 4 | N/A | 1/1/0 | 4096x2304 | 1 | N/A | 141.4 | 126 | 43.5 | -10℃～50℃
C4350Z-C
5205U | 310 | 8GB | 1xDDR4 | 1 | N/A | 1 | N/A | 1 | 1 | 1 | >1 | N/A | 2 | 4 | N/A | 1/1/0 | 4096x2304 | 1 | N/A | 141.5 | 126 | 56.5 | -10℃～60℃
J4125 | 280 | 8GB | 1xDDR4 | 1 | N/A | 1 | N/A | 1 | 1 | 1 | >1 | N/A | 2 | 4 | N/A | 1/1/0 | 4096x2304 | 1 | N/A | 141.5 | 126 | 56.5 | -10℃～60℃
C4350S-V
J4125 | 313 | 8GB | 2xDDR4 | N/A | 1 | 1 | N/A | 1 | 2 | 2 | >2 | >1 | 4 | 4 | N/A | 1/1/0 | 4096x2304 | 1 | 1 | 141.5 | 126 | 56.5 | -10℃～60℃
5205U | 340 | 8GB | 2xDDR4 | N/A | 1 | 1 | N/A | 1 | 2 | 2 | >2 | >1 | 4 | 4 | N/A | 1/1/0 | 4096x2304 | 1 | 1 | 141.5 | 126 | 56.5 | -10℃～60℃
J6412 | 353 | 8GB | 2xDDR4 | N/A | 1 | 1 | N/A | 1 | 2 | 2 | >2 | >1 | 4 | 4 | N/A | 1/1/0 | 4096x2304 | 1 | 1 | 141.5 | 126 | 56.5 | -10℃～60℃
i5-6200U | 360 | 8GB | 2xDDR4 | N/A | 1 | 1 | N/A | 1 | 2 | 2 | >2 | >1 | 4 | 4 | N/A | 1/1/0 | 4096x2304 | 1 | 1 | 141.5 | 126 | 56.5 | -10℃～60℃
i5-8265U | 595 | 8GB | 2xDDR4 | N/A | 1 | 1 | N/A | 1 | 2 | 2 | >2 | >1 | 4 | 4 | N/A | 1/1/0 | 4096x2304 | 1 | 1 | 141.5 | 126 | 56.5 | -10℃～60℃
i5-10210U | 803 | 8GB | 2xDDR4 | N/A | 1 | 1 | N/A | 1 | 2 | 2 | >2 | >1 | 4 | 4 | N/A | 1/1/0 | 4096x2304 | 1 | 1 | 141.5 | 126 | 56.5 | -10℃～60℃
C4350Z-HD
i5-6200U | 365 | 64GB | 2xDDR4 | 1 | N/A | 1 | N/A | 1 | 2 | 2 | >2 | >1 | 4 | 4 | N/A | 0/1/1 | 4096x2304 | 1 | 1 | 161 | 126 | 56.5 | -10℃～60℃
Celeron 5205U | 348 | 64GB | 2xDDR4 | 1 | N/A | 1 | N/A | 1 | 2 | 2 | >2 | >1 | 4 | 4 | N/A | 0/1/1 | 4096x2304 | 1 | 1 | 161 | 126 | 56.5 | -10℃～60℃
i5-10210U | 810 | 64GB | 2xDDR4 | 1 | N/A | 1 | N/A | 1 | 2 | 2 | >2 | >1 | 4 | 4 | N/A | 0/1/1 | 4096x2304 | 1 | 1 | 161 | 126 | 56.5 | -10℃～60℃
C4350S-H2
i5-6200U | 365 | 64GB | 2xDDR4 | 1 | N/A | 1 | N/A | 1 | 2 | 2 | >2 | >1 | 4 | 4 | N/A | 0/1/1 | 4096x2304 | 1 | 1 | 141.5 | 126 | 56.5 | -10℃～60℃
i5-8265U | 600 | 64GB | 2xDDR4 | 1 | N/A | 1 | N/A | 1 | 2 | 2 | >2 | >1 | 4 | 4 | N/A | 0/1/1 | 4096x2304 | 1 | 1 | 141.5 | 126 | 56.5 | -10℃～60℃
Celeron 5205U | 348 | 64GB | 2xDDR4 | 1 | N/A | 1 | N/A | 1 | 2 | 2 | >2 | >1 | 4 | 4 | N/A | 0/1/1 | 4096x2304 | 1 | 1 | 141.5 | 126 | 56.5 | -10℃～60℃
i5-10210U | 800 | 64GB | 2xDDR4 | 1 | N/A | 1 | N/A | 1 | 2 | 2 | >2 | >1 | 4 | 4 | N/A | 0/1/1 | 4096x2304 | 1 | 1 | 141.5 | 126 | 56.5 | -10℃～60℃
C4350Z-L4
Celeron J4125 | 405 | 8GB | 2xDDR4 | 1 | N/A | 1 | N/A | 1 | 4 | 2 | >2 | >1 | 2 | 2 | N/A | 0/1/0 | 4096x2160 | 1 | 1 | 141.5 | 126 | 56.5 | -10℃～60℃
C4350Z-L6
Celeron 5205U | 400 | 32GB | 2xDDR4 | 1 | N/A | 1 | N/A | 1 | 6 | 2 | >2 | >1 | 2 | 2 | N/A | 0/1/0 | 4096x2160 | 1 | 1 | 141.5 | 126 | 56.5 | -10℃～60℃
C5750Z-C6
Celeron J1900 | 368 | 32GB | 2xDDR3 | 1 | 1 | 1 | 1 | 1 | 2 | 6 | >6 | >2 | 3 | 4 | 4IN 4OUT | 1/1/0 | 3840 x 2160 | 1 | 1 | 173 | 148 | 57 | -10℃～60℃
Celeron 5205U | 388 | 32GB | 2xDDR4 | 1 | 1 | 1 | 1 | 1 | 2 | 6 | >6 | >2 | 3 | 4 | 4IN 4OUT | 1/1/0 | 3840 x 2160 | 1 | 1 | 173 | 148 | 57 | -10℃～60℃
Celeron J6412 | 420 | 32GB | 2xDDR4 | 1 | 1 | 1 | 1 | 1 | 2 | 6 | >6 | >2 | 3 | 4 | 4IN 4OUT | 1/1/0 | 3840 x 2160 | 1 | 1 | 173 | 148 | 57 | -10℃～60℃
i5-6300U | 413 | 32GB | 2xDDR4 | 1 | 1 | 1 | 1 | 1 | 2 | 6 | >6 | >2 | 3 | 4 | 4IN 4OUT | 1/1/0 | 3840 x 2160 | 1 | 1 | 173 | 148 | 57 | -10℃～60℃
i3-8145U | 608 | 32GB | 2xDDR4 | 1 | 1 | 1 | 1 | 1 | 2 | 6 | >6 | >2 | 3 | 4 | 4IN 4OUT | 1/1/0 | 3840 x 2160 | 1 | 1 | 173 | 148 | 57 | -10℃～60℃
i5-10210U | 873 | 32GB | 2xDDR4 | 1 | 1 | 1 | 1 | 1 | 2 | 6 | >6 | >2 | 3 | 4 | 4IN 4OUT | 1/1/0 | 3840 x 2160 | 1 | 1 | 173 | 148 | 57 | -10℃～60℃
i5-8265U | 870 | 32GB | 2xDDR4 | 1 | 1 | 1 | 1 | 1 | 2 | 6 | >6 | >2 | 3 | 4 | 4IN 4OUT | 1/1/0 | 3840 x 2160 | 1 | 1 | 173 | 148 | 57 | -10℃～60℃
i7-8565U | 1000 | 32GB | 2xDDR4 | 1 | 1 | 1 | 1 | 1 | 2 | 6 | >6 | >2 | 3 | 4 | 4IN 4OUT | 1/1/0 | 3840 x 2160 | 1 | 1 | 173 | 148 | 57 | -10℃～60℃
C5750Z-L4
Celeron J6412 | 470 | 32GB | 2xDDR3 | 1 | 1 | 1 | 1 | 1 | 2 | 6 | >6 | >2 | 3 | 4 | 4IN 4OUT | 1/1/0 | 3840 x 2160 | 1 | 1 | 173 | 148 | 57 | -10℃～60℃
i5-6300U | 465 | 32GB | 2xDDR3 | 1 | 1 | 1 | 1 | 1 | 2 | 6 | >6 | >2 | 3 | 4 | 4IN 4OUT | 1/1/0 | 3840 x 2160 | 1 | 1 | 173 | 148 | 57 | -10℃～60℃
i3-8145U | 658 | 32GB | 2xDDR3 | 1 | 1 | 1 | 1 | 1 | 2 | 6 | >6 | >2 | 3 | 4 | 4IN 4OUT | 1/1/0 | 3840 x 2160 | 1 | 1 | 173 | 148 | 57 | -10℃～60℃
i5-10210U | 923 | 32GB | 2xDDR3 | 1 | 1 | 1 | 1 | 1 | 2 | 6 | >6 | >2 | 3 | 4 | 4IN 4OUT | 1/1/0 | 3840 x 2160 | 1 | 1 | 173 | 148 | 57 | -10℃～60℃
i5-8265U | 920 | 32GB | 2xDDR3 | 1 | 1 | 1 | 1 | 1 | 2 | 6 | >6 | >2 | 3 | 4 | 4IN 4OUT | 1/1/0 | 3840 x 2160 | 1 | 1 | 173 | 148 | 57 | -10℃～60℃
i7-8565U | 1053 | 32GB | 2xDDR3 | 1 | 1 | 1 | 1 | 1 | 2 | 6 | >6 | >2 | 3 | 4 | 4IN 4OUT | 1/1/0 | 3840 x 2160 | 1 | 1 | 173 | 148 | 57 | -10℃～60℃
C5760Z-H2
Celeron J1900 | 415 | 32GB | 2xDDR4 | 1 | 1 | 1 | 1 | 1 | 2 | 6 | >6 | >6 | 3 | 4 | 4IN 4OUT | 1/2/0 | 3840 x 2160 | 1 | 1 | 173 | 148 | 78 | -10℃～60℃
Celeron J6412 | 468 | 32GB | 2xDDR4 | 1 | 1 | 1 | 1 | 1 | 2 | 6 | >6 | >6 | 3 | 4 | 4IN 4OUT | 1/2/0 | 3840 x 2160 | 1 | 1 | 173 | 148 | 78 | -10℃～60℃
i5-6300U | 460 | 32GB | 2xDDR4 | 1 | 1 | 1 | 1 | 1 | 2 | 6 | >6 | >6 | 3 | 4 | 4IN 4OUT | 1/2/0 | 3840 x 2160 | 1 | 1 | 173 | 148 | 78 | -10℃～60℃
i3-8145U | 655 | 32GB | 2xDDR4 | 1 | 1 | 1 | 1 | 1 | 2 | 6 | >6 | >6 | 3 | 4 | 4IN 4OUT | 1/2/0 | 3840 x 2160 | 1 | 1 | 173 | 148 | 78 | -10℃～60℃
i5-8265U | 918 | 32GB | 2xDDR4 | 1 | 1 | 1 | 1 | 1 | 2 | 6 | >6 | >6 | 3 | 4 | 4IN 4OUT | 1/2/0 | 3840 x 2160 | 1 | 1 | 173 | 148 | 78 | -10℃～60℃
i7-8565U | 1048 | 32GB | 2xDDR4 | 1 | 1 | 1 | 1 | 1 | 2 | 6 | >6 | >6 | 3 | 4 | 4IN 4OUT | 1/2/0 | 3840 x 2160 | 1 | 1 | 173 | 148 | 78 | -10℃～60℃
C5760Z-R6
Celeron 3865U | 383 | 32GB | 2xDDR4 | 1 | 1 | 1 | 1 | 1 | 3 | 6 | >6 | >6 | 3 | 4 | 4IN 4OUT | 1/1/0 | 3840 x 2160 | 1 | 1 | 205 | 205 | 78 | -10℃～60℃
i5-6300U | 475 | 32GB | 2xDDR4 | 1 | 1 | 1 | 1 | 1 | 3 | 6 | >6 | >6 | 3 | 4 | 4IN 4OUT | 1/1/0 | 3840 x 2160 | 1 | 1 | 205 | 205 | 78 | -10℃～60℃
i3-8145U | 670 | 32GB | 2xDDR4 | 1 | 1 | 1 | 1 | 1 | 3 | 6 | >6 | >6 | 3 | 4 | 4IN 4OUT | 1/1/0 | 3840 x 2160 | 1 | 1 | 205 | 205 | 78 | -10℃～60℃
i5-8265U | 933 | 32GB | 2xDDR4 | 1 | 1 | 1 | 1 | 1 | 3 | 6 | >6 | >6 | 3 | 4 | 4IN 4OUT | 1/1/0 | 3840 x 2160 | 1 | 1 | 205 | 205 | 78 | -10℃～60℃
i7-8565U | 1063 | 32GB | 2xDDR4 | 1 | 1 | 1 | 1 | 1 | 3 | 6 | >6 | >6 | 3 | 4 | 4IN 4OUT | 1/1/0 | 3840 x 2160 | 1 | 1 | 205 | 205 | 78 | -10℃～60℃
i5-10210U | 935 | 64GB | 2xDDR4 | 1 | 1 | N/A | N/A | 1 | 2 | 6 | >6 | >2 | 3 | 4 | 4IN 4OUT | 1/1/0 | 3840 x 2160 | 1 | 1 | 205 | 195 | 57 | -10℃～60℃
C6950Z-P4
Celeron 3865U | 717 | 64GB | 2xDDR4 | 1 | 1 | N/A | N/A | 1 | 8 | 2 | >2 | N/A | 3 | 4 | 4IN 4OUT | 1/1/0 | N/A | 1 | 1 | 235 | 192 | 68 | -10℃～60℃
i5-6300U | 972 | 64GB | 2xDDR4 | 1 | 1 | N/A | N/A | 1 | 8 | 2 | >2 | N/A | 3 | 4 | 4IN 4OUT | 1/1/0 | N/A | 1 | 1 | 235 | 192 | 68 | -10℃～60℃
i3-8145U | 978 | 64GB | 2xDDR4 | 1 | 1 | N/A | N/A | 1 | 8 | 2 | >2 | N/A | 3 | 4 | 4IN 4OUT | 1/1/0 | N/A | 1 | 1 | 235 | 192 | 68 | -10℃～60℃
i5-7200U | 987 | 64GB | 2xDDR4 | 1 | 1 | N/A | N/A | 1 | 8 | 2 | >2 | N/A | 3 | 4 | 4IN 4OUT | 1/1/0 | N/A | 1 | 1 | 235 | 192 | 68 | -10℃～60℃
i5-8265U | 1200 | 64GB | 2xDDR4 | 1 | 1 | N/A | N/A | 1 | 8 | 2 | >2 | N/A | 3 | 4 | 4IN 4OUT | 1/1/0 | N/A | 1 | 1 | 235 | 192 | 68 | -10℃～60℃
i7-7600U | 1251 | 64GB | 2xDDR4 | 1 | 1 | N/A | N/A | 1 | 8 | 2 | >2 | N/A | 3 | 4 | 4IN 4OUT | 1/1/0 | N/A | 1 | 1 | 235 | 192 | 68 | -10℃～60℃
i7-6650U | 1290 | 64GB | 2xDDR4 | 1 | 1 | N/A | N/A | 1 | 8 | 2 | >2 | N/A | 3 | 4 | 4IN 4OUT | 1/1/0 | N/A | 1 | 1 | 235 | 192 | 68 | -10℃～60℃
i7-8565U | 1356 | 64GB | 2xDDR4 | 1 | 1 | N/A | N/A | 1 | 8 | 2 | >2 | N/A | 3 | 4 | 4IN 4OUT | 1/1/0 | N/A | 1 | 1 | 235 | 192 | 68 | -10℃～60℃
C6960Z-C10
Celeron J1900 | 394 | 32GB | 2xDDR4 | 1 | 1 | 1 | N/A | 1 | 2 | 10 | >10 | >3 | 3 | 4 | 4IN 4OUT | 1/1/1 | 3840 x 2160 | 1 | 1 | 205 | 205 | 78 | -10℃～60℃
Celeron 3865U | 404 | 32GB | 2xDDR4 | 1 | 1 | 1 | N/A | 1 | 2 | 10 | >10 | >3 | 3 | 4 | 4IN 4OUT | 1/1/1 | 3840 x 2160 | 1 | 1 | 205 | 205 | 78 | -10℃～60℃
I3-5020U | 468 | 32GB | 2xDDR4 | 1 | 1 | 1 | N/A | 1 | 2 | 10 | >10 | >3 | 3 | 4 | 4IN 4OUT | 1/1/1 | 3840 x 2160 | 1 | 1 | 205 | 205 | 78 | -10℃～60℃
I5-6300U | 574 | 32GB | 2xDDR4 | 1 | 1 | 1 | N/A | 1 | 2 | 10 | >10 | >3 | 3 | 4 | 4IN 4OUT | 1/1/1 | 3840 x 2160 | 1 | 1 | 205 | 205 | 78 | -10℃～60℃
I3-8145U | 578 | 32GB | 2xDDR4 | 1 | 1 | 1 | N/A | 1 | 2 | 10 | >10 | >3 | 3 | 4 | 4IN 4OUT | 1/1/1 | 3840 x 2160 | 1 | 1 | 205 | 205 | 78 | -10℃～60℃
I5-7200U | 584 | 32GB | 2xDDR4 | 1 | 1 | 1 | N/A | 1 | 2 | 10 | >10 | >3 | 3 | 4 | 4IN 4OUT | 1/1/1 | 3840 x 2160 | 1 | 1 | 205 | 205 | 78 | -10℃～60℃
I5-7360U | 654 | 32GB | 2xDDR4 | 1 | 1 | 1 | N/A | 1 | 2 | 10 | >10 | >3 | 3 | 4 | 4IN 4OUT | 1/1/1 | 3840 x 2160 | 1 | 1 | 205 | 205 | 78 | -10℃～60℃
I5-8265U | 726 | 32GB | 2xDDR4 | 1 | 1 | 1 | N/A | 1 | 2 | 10 | >10 | >3 | 3 | 4 | 4IN 4OUT | 1/1/1 | 3840 x 2160 | 1 | 1 | 205 | 205 | 78 | -10℃～60℃
I7-6650U | 784 | 32GB | 2xDDR4 | 1 | 1 | 1 | N/A | 1 | 2 | 10 | >10 | >3 | 3 | 4 | 4IN 4OUT | 1/1/1 | 3840 x 2160 | 1 | 1 | 205 | 205 | 78 | -10℃～60℃
I7-8565U | 830 | 32GB | 2xDDR4 | 1 | 1 | 1 | N/A | 1 | 2 | 10 | >10 | >3 | 3 | 4 | 4IN 4OUT | 1/1/1 | 3840 x 2160 | 1 | 1 | 205 | 205 | 78 | -10℃～60℃
C6850Z-P4
Celeron 6305 | 538 | 64GB | 2xDDR4 | 1 | 1 | N/A | N/A | 1 | 8 | 2 | >2 | N/A | 3 | 4 | 4IN 4OUT | 1/1/0 | N/A | 1 | 1 | 235 | 192 | 68 | -10℃～60℃
I3-8145U | 750 | 64GB | 2xDDR4 | 1 | 1 | N/A | N/A | 1 | 8 | 2 | >2 | N/A | 3 | 4 | 4IN 4OUT | 1/1/0 | N/A | 1 | 1 | 235 | 192 | 68 | -10℃～60℃
i5-6300U | 555 | 64GB | 2xDDR4 | 1 | 1 | N/A | N/A | 1 | 8 | 2 | >2 | N/A | 3 | 4 | 4IN 4OUT | 1/1/0 | N/A | 1 | 1 | 235 | 192 | 68 | -10℃～60℃
i5-8265U | 1013 | 64GB | 2xDDR4 | 1 | 1 | N/A | N/A | 1 | 8 | 2 | >2 | N/A | 3 | 4 | 4IN 4OUT | 1/1/0 | N/A | 1 | 1 | 235 | 192 | 68 | -10℃～60℃
i5-1135G7 | 1078 | 64GB | 2xDDR4 | 1 | 1 | N/A | N/A | 1 | 8 | 2 | >2 | N/A | 3 | 4 | 4IN 4OUT | 1/1/0 | N/A | 1 | 1 | 235 | 192 | 68 | -10℃～60℃
i7-8565U | 1143 | 64GB | 2xDDR4 | 1 | 1 | N/A | N/A | 1 | 8 | 2 | >2 | N/A | 3 | 4 | 4IN 4OUT | 1/1/0 | N/A | 1 | 1 | 235 | 192 | 68 | -10℃～60℃
i7-1195G7 | 1143 | 64GB | 2xDDR4 | 1 | 1 | N/A | N/A | 1 | 8 | 2 | >2 | N/A | 3 | 4 | 4IN 4OUT | 1/1/0 | N/A | 1 | 1 | 235 | 192 | 68 | -10℃～60℃
C6850Z-C6
Celeron J1900 | 413 | 64GB | 2xDDR4 | 1 | 1 | N/A | N/A |  | 2 | 6 | >6 | >2 | 3 | 4 | 4IN 4OUT | 1/1/0 | 3840 x 2160 | 1 | 1 | 205 | 195 | 57 | -10℃～60℃
Celeron 5205U | 433 | 64GB | 2xDDR4 | 1 | 1 | N/A | N/A |  | 2 | 6 | >6 | >2 | 3 | 4 | 4IN 4OUT | 1/1/0 | 3840 x 2160 | 1 | 1 | 205 | 195 | 57 | -10℃～60℃
Celeron J6412 | 468 | 64GB | 2xDDR4 | 1 | 1 | N/A | N/A |  | 2 | 6 | >6 | >2 | 3 | 4 | 4IN 4OUT | 1/1/0 | 3840 x 2160 | 1 | 1 | 205 | 195 | 57 | -10℃～60℃
i5-6300U | 458 | 64GB | 2xDDR4 | 1 | 1 | N/A | N/A |  | 2 | 6 | >6 | >2 | 3 | 4 | 4IN 4OUT | 1/1/0 | 3840 x 2160 | 1 | 1 | 205 | 195 | 57 | -10℃～60℃
i3-8145U | 650 | 64GB | 2xDDR4 | 1 | 1 | N/A | N/A |  | 2 | 6 | >6 | >2 | 3 | 4 | 4IN 4OUT | 1/1/0 | 3840 x 2160 | 1 | 1 | 205 | 195 | 57 | -10℃～60℃
i5-10210U | 923 | 64GB | 2xDDR4 | 1 | 1 | N/A | N/A |  | 2 | 6 | >6 | >2 | 3 | 4 | 4IN 4OUT | 1/1/0 | 3840 x 2160 | 1 | 1 | 205 | 195 | 57 | -10℃～60℃
i5-1135G7 | 985 | 64GB | 2xDDR4 | 1 | 1 | N/A | N/A |  | 2 | 6 | >6 | >2 | 3 | 4 | 4IN 4OUT | 1/1/0 | 3840 x 2160 | 1 | 1 | 205 | 195 | 57 | -10℃～60℃
i7-1165G7 | 1050 | 64GB | 2xDDR4 | 1 | 1 | N/A | N/A |  | 2 | 6 | >6 | >2 | 3 | 4 | 4IN 4OUT | 1/1/0 | 3840 x 2160 | 1 | 1 | 205 | 195 | 57 | -10℃～60℃
C6850Z-D6
Celeron J1900 | 373 | 64GB | 2xDDR4 | 1 | 1 | N/A | N/A |  | 2 | 6 | >6 | >2 | 3 | 4 | 4IN 4OUT | 1/1/0 | 3840 x 2160 | 1 | 1 | 205 | 195 | 57 | -10℃～60℃
Celeron 6305 | 405 | 64GB | 2xDDR4 | 1 | 1 | N/A | N/A |  | 2 | 6 | >6 | >2 | 3 | 4 | 4IN 4OUT | 1/1/0 | 3840 x 2160 | 1 | 1 | 205 | 195 | 57 | -10℃～60℃
Celeron 3865U | 328 | 64GB | 2xDDR4 | 1 | 1 | N/A | N/A |  | 2 | 6 | >6 | >2 | 3 | 4 | 4IN 4OUT | 1/1/0 | 3840 x 2160 | 1 | 1 | 205 | 195 | 57 | -10℃～60℃
Celeron 5205U | 395 | 64GB | 2xDDR4 | 1 | 1 | N/A | N/A |  | 2 | 6 | >6 | >2 | 3 | 4 | 4IN 4OUT | 1/1/1 | 3841 x 2160 | 1 | 1 | 205 | 195 | 57 | -10℃～60℃
i5-6300U | 673 | 64GB | 2xDDR4 | 1 | 1 | N/A | N/A |  | 2 | 6 | >6 | >2 | 3 | 4 | 4IN 4OUT | 1/1/2 | 3842 x 2160 | 1 | 1 | 205 | 195 | 57 | -10℃～60℃
i3-8145U | 603 | 64GB | 2xDDR4 | 1 | 1 | N/A | N/A |  | 2 | 6 | >6 | >2 | 3 | 4 | 4IN 4OUT | 1/1/3 | 3843 x 2160 | 1 | 1 | 205 | 195 | 57 | -10℃～60℃
i5-10210U | 870 | 64GB | 2xDDR4 | 1 | 1 | N/A | N/A |  | 2 | 6 | >6 | >2 | 3 | 4 | 4IN 4OUT | 1/1/4 | 3844 x 2160 | 1 | 1 | 205 | 195 | 57 | -10℃～60℃
i5-1135G7 | 935 | 64GB | 2xDDR4 | 1 | 1 | N/A | N/A |  | 2 | 6 | >6 | >2 | 3 | 4 | 4IN 4OUT | 1/1/5 | 3845 x 2160 | 1 | 1 | 205 | 195 | 57 | -10℃～60℃
i5-8265U | 865 | 64GB | 2xDDR4 | 1 | 1 | N/A | N/A |  | 2 | 6 | >6 | >2 | 3 | 4 | 4IN 4OUT | 1/1/6 | 3846 x 2160 | 1 | 1 | 205 | 195 | 57 | -10℃～60℃
i7-8565U | 998 | 64GB | 2xDDR4 | 1 | 1 | N/A | N/A |  | 2 | 6 | >6 | >2 | 3 | 4 | 4IN 4OUT | 1/1/8 | 3848 x 2160 | 1 | 1 | 205 | 195 | 57 | -10℃～60℃
i7-1195G7 | 1005 | 64GB | 2xDDR4 | 1 | 1 | N/A | N/A |  | 2 | 6 | >6 | >2 | 3 | 4 | 4IN 4OUT | 1/1/9 | 3849 x 2160 | 1 | 1 | 205 | 195 | 57 | -10℃～60℃
C6860Z-C10
Celeron J1900 | 453 | 32GB | 2xDDR4 | 1 | 1 | 1 | 1 | 1 | 2 | 10 | >10 | >4 | 3 | 4 | 4IN 4OUT | 1/1/1 | 3840 x 2160 | 1 | 1 | 205 | 205 | 78 | -10℃～60℃
i5-6300U | 488 | 32GB | 2xDDR4 | 1 | 1 | 1 | 1 | 1 | 2 | 10 | >10 | >4 | 3 | 4 | 4IN 4OUT | 1/1/1 | 3840 x 2160 | 1 | 1 | 205 | 205 | 78 | -10℃～60℃
i3-8145U | 680 | 32GB | 2xDDR4 | 1 | 1 | 1 | 1 | 1 | 2 | 10 | >10 | >4 | 3 | 4 | 4IN 4OUT | 1/1/1 | 3840 x 2160 | 1 | 1 | 205 | 205 | 78 | -10℃～60℃
i5-8265U | 943 | 32GB | 2xDDR4 | 1 | 1 | 1 | 1 | 1 | 2 | 10 | >10 | >4 | 3 | 4 | 4IN 4OUT | 1/1/1 | 3840 x 2160 | 1 | 1 | 205 | 205 | 78 | -10℃～60℃
i5-1135G7 | 1010 | 32GB | 2xDDR4 | 1 | 1 | 1 | 1 | 1 | 2 | 10 | >10 | >4 | 3 | 4 | 4IN 4OUT | 1/1/1 | 3840 x 2160 | 1 | 1 | 205 | 205 | 78 | -10℃～60℃
i7-8565U | 1075 | 32GB | 2xDDR4 | 1 | 1 | 1 | 1 | 1 | 2 | 10 | >10 | >4 | 3 | 4 | 4IN 4OUT | 1/1/1 | 3840 x 2160 | 1 | 1 | 205 | 205 | 78 | -10℃～60℃
C6980Z-PE
I3-8145U | 733 | 32GB | 2xDDR4 | 1 | 1 | N/A | 1 | 1 | 2 | 6 | >6 | >4 | 4 | 4 | 4IN 4OUT | 1/1/0 | N/A | 1 | 1 | 235 | 192 | 119 | -10℃～60℃
I5-6300U | 740 | 32GB | 2xDDR4 | 1 | 1 | N/A | 1 | 1 | 2 | 6 | >6 | >4 | 4 | 4 | 4IN 4OUT | 1/1/0 | N/A | 1 | 1 | 235 | 192 | 119 | -10℃～60℃
I5-8265U | 925 | 32GB | 2xDDR4 | 1 | 1 | N/A | 1 | 1 | 2 | 6 | >6 | >4 | 4 | 4 | 4IN 4OUT | 1/1/0 | N/A | 1 | 1 | 235 | 192 | 119 | -10℃～60℃
i5-1135G7 | 1020 | 32GB | 2xDDR4 | 1 | 1 | N/A | 1 | 1 | 2 | 6 | >6 | >4 | 4 | 4 | 4IN 4OUT | 1/1/0 | N/A | 1 | 1 | 235 | 192 | 119 | -10℃～60℃
i7-8565U | 1060 | 32GB | 2xDDR4 | 1 | 1 | N/A | 1 | 1 | 2 | 6 | >6 | >4 | 4 | 4 | 4IN 4OUT | 1/1/0 | N/A | 1 | 1 | 235 | 192 | 119 | -10℃～60℃
i7-1195G7 | 1163 | 32GB | 2xDDR4 | 1 | 1 | N/A | 1 | 1 | 2 | 6 | >6 | >4 | 4 | 4 | 4IN 4OUT | 1/1/0 | N/A | 1 | 1 | 235 | 192 | 119 | -10℃～60℃
N3905SZ
Celeron N2808 | 148 | 8GB | 1xDDR3L | N/A | 1 | N/A | 1 | 1 | 1 | N/A | N/A | N/A | 5 | 1 | N/A | 1/1/0 | 1920x1080 | 1 | N/A | 128 | 128 | 41 | -10℃～60℃
N3919SZ
Celeron J1900 | 190 | 8GB | 1xDDR3L | N/A | 1 | N/A | 1 | 1 | 1 | N/A | N/A | N/A | 5 | 1 | N/A | 1/1/0 | 1920x1080 | 1 | N/A | 128 | 128 | 41 | -10℃～60℃
N3929SZ
Celeron J1900 | 196 | 8GB | 1xDDR3L | N/A | 1 | N/A | 1 | 1 | 2 | N/A | N/A | N/A | 3 | 1 | N/A | 1/1/0 | 1920x1080 | 1 | N/A | 128 | 128 | 41 | 0℃~45℃
N5241Z
Celeron J4105 | 184 | 8GB | 1xDDR4 | 1 | 1 | 1 | N/A | 1 | 1 | 1 | >1 | N/A | 2 | 4 | N/A | 1/1/0 | 1920x1080 | 1 | N/A | 128 | 128 | 46 | -10℃～60℃
Celeron J4125 | 202 | 8GB | 1xDDR4 | 1 | 1 | 1 | N/A | 1 | 1 | 1 | >1 | N/A | 2 | 4 | N/A | 1/1/0 | 1920x1080 | 1 | N/A | 128 | 128 | 46 | -10℃～60℃
N5242Z
Celeron J4125 | 208 | 8GB | 1xDDR4 | 1 | 1 | 1 | N/A | 1 | 1 | 1 | >1 | N/A | 2 | 4 | N/A | 1/1/0 | 1920x1080 | 1 | N/A | 128 | 128 | 46 | -10℃～60℃
N5250Z
Celeron 5205U | 220 | 8GB | 1xDDR4 | 1 | 1 | 1 | N/A | 1 | 2 | 1 | >1 | N/A | 2 | 4 | N/A | 1/1/0 | 1920x1080 | 1 | N/A | 128 | 128 | 46 | -10℃～60℃
N1619Z
Celeron J1900 | 226 | 8GB | 1xDDR3L | 1 | 1 | N/A | N/A | 1 | 2 | 2 | >2 | N/A | 2 | 3 | N/A | 1/1/0 | 1920x1080 | 1 | N/A | 165 | 128 | 41 | -10℃～60℃
N8150Z-V
J4125 | 240 | 64GB | 2xDDR4 | 1 | N/A | 1 | 1 | 1 | 2 | 2 | >2 | N/A | 4 | 2 | N/A | 1/1/1 | 3840 x 2160 | 1 | N/A | 128 | 128 | 58 | -10℃～60℃
5205U | 256 | 64GB | 2xDDR4 | 1 | N/A | 1 | 1 | 1 | 2 | 2 | >2 | N/A | 4 | 2 | N/A | 1/1/1 | 3840 x 2160 | 1 | N/A | 128 | 128 | 58 | -10℃～60℃
N8250Z-V
I5-6200U | 436 | 64GB | 2xDDR4 | 1 | N/A | 1 | 1 | 1 | 2 | 2 | >2 | N/A | 4 | 2 | N/A | 1/1/1 | 3840 x 2160 | 1 | N/A | 128 | 128 | 58 | -10℃～60℃
I5-8265U | 442 | 64GB | 2xDDR4 | 1 | N/A | 1 | 1 | 1 | 2 | 2 | >2 | N/A | 4 | 2 | N/A | 1/1/1 | 3840 x 2160 | 1 | N/A | 128 | 128 | 58 | -10℃～60℃
I5-8260U | 486 | 64GB | 2xDDR4 | 1 | N/A | 1 | 1 | 1 | 2 | 2 | >2 | N/A | 4 | 2 | N/A | 1/1/1 | 3840 x 2160 | 1 | N/A | 128 | 128 | 58 | -10℃～60℃
I5-10210U | 530 | 64GB | 2xDDR4 | 1 | N/A | 1 | 1 | 1 | 2 | 2 | >2 | N/A | 4 | 2 | N/A | 1/1/1 | 3840 x 2160 | 1 | N/A | 128 | 128 | 58 | -10℃～60℃
N8250Z-H2
I5-6200U | 438 | 64GB | 2xDDR4 | 1 | N/A | 1 | 1 | 1 | 2 | 2 | >2 | N/A | 4 | 2 | N/A | 1/1/1 | 3840 x 2160 | 1 | N/A | 128 | 128 | 58 | -10℃～60℃
I5-8265U | 444 | 64GB | 2xDDR4 | 1 | N/A | 1 | 1 | 1 | 2 | 2 | >2 | N/A | 4 | 2 | N/A | 1/1/1 | 3840 x 2160 | 1 | N/A | 128 | 128 | 58 | -10℃～60℃
I5-8260U | 488 | 64GB | 2xDDR4 | 1 | N/A | 1 | 1 | 1 | 2 | 2 | >2 | N/A | 4 | 2 | N/A | 1/1/1 | 3840 x 2160 | 1 | N/A | 128 | 128 | 58 | -10℃～60℃
I5-10210U | 530 | 64GB | 2xDDR4 | 1 | N/A | 1 | 1 | 1 | 2 | 2 | >2 | N/A | 4 | 2 | N/A | 1/1/1 | 3840 x 2160 | 1 | N/A | 128 | 128 | 58 | -10℃～60℃
N5350Z-C2
J1900 | 272 | 8GB | 1xDDR3L | 1 | 1 | 1 | N/A | 1 | 2 | 2 | >2 | N/A | 3 | 4 | N/A | 1/1/1 | 3840 x 2160 | 1 | N/A | 155 | 155 | 55 | -10℃～60℃
5205U | 354 | 8GB | 2xDDR4 | 1 | 1 | 1 | N/A | 1 | 2 | 2 | >2 | N/A | 3 | 4 | N/A | 1/1/1 | 3840 x 2160 | 1 | N/A | 155 | 155 | 55 | -10℃～60℃
N5350Z-HD
3865U | 290 | 32GB | 2xDDR4 | 1 | 1 | 1 | 1 | 1 | 2 | 2 | >2 | N/A | 3 | 4 | N/A | 1/1/1 | 3840 x 2160 | 1 | N/A | 155 | 155 | 55 | -10℃～60℃
5205U | 292 | 32GB | 2xDDR4 | 1 | 1 | 1 | 1 | 1 | 2 | 2 | >2 | N/A | 3 | 4 | N/A | 1/1/1 | 3840 x 2160 | 1 | N/A | 155 | 155 | 55 | -10℃～60℃
I5-10210U | 588 | 32GB | 2xDDR4 | 1 | 1 | 1 | 1 | 1 | 2 | 2 | >2 | N/A | 3 | 4 | N/A | 1/1/1 | 3840 x 2160 | 1 | N/A | 155 | 155 | 55 | -10℃～60℃
N5450Z-C2
I3-8145U | 484 | 32GB | 2xDDR4 | 1 | 1 | 1 | 1 | 1 | 2 | 2 | >2 | N/A | 3 | 4 | N/A | 1/1/1 | 3840 x 2160 | 1 | N/A | 155 | 155 | 55 | -10℃～60℃
I5-7360U | 558 | 32GB | 2xDDR4 | 1 | 1 | 1 | 1 | 1 | 2 | 2 | >2 | N/A | 3 | 4 | N/A | 1/1/1 | 3840 x 2160 | 1 | N/A | 155 | 155 | 55 | -10℃～60℃
I5-8265U | 630 | 32GB | 2xDDR4 | 1 | 1 | 1 | 1 | 1 | 2 | 2 | >2 | N/A | 3 | 4 | N/A | 1/1/1 | 3840 x 2160 | 1 | N/A | 155 | 155 | 55 | -10℃～60℃
I5-1135G7 | 636 | 32GB | 2xDDR4 | 1 | 1 | 1 | 1 | 1 | 2 | 2 | >2 | N/A | 3 | 4 | N/A | 1/1/1 | 3840 x 2160 | 1 | N/A | 155 | 155 | 55 | -10℃～60℃
I7-6650U | 688 | 32GB | 2xDDR4 | 1 | 1 | 1 | 1 | 1 | 2 | 2 | >2 | N/A | 3 | 4 | N/A | 1/1/1 | 3840 x 2160 | 1 | N/A | 155 | 155 | 55 | -10℃～60℃
I7-8565U | 732 | 32GB | 2xDDR4 | 1 | 1 | 1 | 1 | 1 | 2 | 2 | >2 | N/A | 3 | 4 | N/A | 1/1/1 | 3840 x 2160 | 1 | N/A | 155 | 155 | 55 | -10℃～60℃
Download